## TDSheet
Работы
Наименование | Ед. изм. | Объем | Цена | Стоимость
Изготовление и монтаж водоотводного лотка из оцинкованной стали. | мп | 16 | 1000 | 16000
Установка кровельных аэраторов. | шт |  | 200
Устройство водоприемных воронок. | шт | 2 | 900 | 1800
Устройство галтели примыкания к вертикальным конструкциям (100х100 мм). | мп | 44.5 | 100 | 4450
Устройство гидроизоляции. Мембранная. | м2 | 618.9 | 235 | 145441.5
Устройство гидроизоляции. Рулонная наплавляемая. Вертикальная. (за 2 слоя) | м2 | 89 | 135 | 12015
Устройство гидроизоляции. Рулонная наплавляемая. Горизонтальная. (за 1 слой). | м2 | 168.8 | 100 | 16880
Устройство грунтовки на вертикальную поверхность праймером | м2 | 44.5 | 110 | 4895
Устройство грунтовки по горизонтальной поверхности праймером. | м2 | 84.4 | 30 | 2532
Устройство краевой рейки с герметизацией. | мп | 272.8 | 100 | 27280
Устройство основания. Армированная цементно-песчаная стяжка. | м2 | 429.9 | 200 | 85980
Устройство пароизоляции (с заводом на вертикаль выше теплоизоляции). | м2 | 84.4 | 30 | 2532
Устройство покрытия. Рулонные. Геотекстиль. | м2 | 1249 | 45 | 56205
Устройство покрытия. Рулонные. Профилированная мембрана. | м2 | 583.12 | 45 | 26240.4
Устройство разуклонки. Керамзитовым гравием. | м2 | 429.9 | 140 | 60186
Устройство теплоизоляции кровли (многослойная) | м2 | 429.9 | 170 | 73083
Устройство теплоизоляции. (в м3) | м3
Устройство теплоизоляции. Вертикальная (парапетов, вентшахт, стен). | м2 | 257 | 170 | 43690
Устройство узлов прохода. Канализационные выпуска на кровле. | шт | 2
Штукатурка. Цементная. Стены. По кирпичу. | м2 | 95 | 270 | 25650
Итого |  |  |  | 604859.9
Материалы
Наименование | Ед. изм. | Объем | Цена | Стоимость
Винт R16 ТехноНИКОЛЬ | шт | 957
Аэратор кровельный D=110 мм полипропилен ALIPAI | шт |  | 1533
Воронка водоприемная кровельная с электроподогревом , D=110 мм HL62.1Н , с гидроизоляционным полимербитумным полотном | шт | 2 | 14201 | 28402
Геотекстиль иглопробивной плотность 300 г/м2 Технониколь | м2 | 1436.35 | 426 | 611885.1
Герметик полиуретановый ТЕХНОНИКОЛЬ ПУ (600 мл) серый | шт | 46
Гидроизоляция кровельная наплавляемая ЭПП Унифлекс | м2 | 148.235 | 145.14 | 21514.83
Гидроизоляция рулонная наплавляемая Техноэласт ТКП | м2 | 148.235 | 201.11 | 29811.54
Дюбель тарельчатый H5 L=175мм стальной распорный элемент EJOT фасадный забивной | шт | 223
Дюбель шуруп+дюбель D=4 мм , L=35 мм | шт | 23 | 8 | 184
Керамзитовый гравий фр. 20-40 | т | 78.2955 | 1631.4 | 127731.28
Краевая рейка алюминиевая Самоклеящаяся лента PLANTERBAND Технониколь | мп | 688.72
Краевая рейка алюминиевая Технониколь | шт | 286.44 | 101.61 | 29105.17
Кровельная мембрана Logicbase V-SL | м2 | 711.735 | 453.8 | 322985.34
Кронштейн - костыль 150х600 | шт | 5 | 70 | 350
Пароизоляция Технониколь Бикроэласт ЭПП | м2 | 97.06 | 101.3 | 9832.18
Пенополистирол ППС 25 , 1000 х 1000 х 90 мм , кромка прямая , ( ППС 25 ) , Г-1 , Knauf Therm | м3 | 15.9516 | 3650 | 58223.34
Пенополистирол экструзионный XPS Carbon Prof 300, 90мм | м3 | 34.9461
Пенополистирол экструзионный ППС-25 100 мм, | м3 | 4.6725 | 4572.15 | 21363.37
Пенополистирол экструзионный Технониколь XPS Carbon PROF 35кг/м3 (100мм) | м3 | 117.7568 | 4572.15 | 538401.76
Праймер Технониколь | кг | 51.56 | 110 | 5671.6
Профилированная мембрана Planter geo | м2 | 670.588
Профиль отделочный: маяк штукатурный | шт | 47.9395
Раствор кладочный Бетон В7,5 Пк2 F75 пластификатор летний ( доставка ЖК Первый квартал) | м3 | 0.50062 | 3750 | 1877.34
Сетка стальная дорожная 150х150 мм d=2.5 мм | м2 | 511.66 | 24 | 12279.84
Стяжка цеметно-песчаная М150 | м3 | 21.9249 | 4500 | 98662.05
Фасонный элемент стальной оцинкованный гнутый. Дренажное кольцо | м2 | 2
Фасонный элемент стальной оцинкованный гнутый. надставной элемент воронки | м2 | 2
Фасонный элемент стальной оцинкованный гнутый. обжимной фланец | м2 | 2
Фасонный элемент стальной оцинкованный гнутый. Фартук из кровельной стали 10х400мм, оцинкованный | м2 | 3.52 | 285 | 1003.2
Штукатурка цементная М150 | кг | 3553
Итого |  |  |  | 1919283.94
Нормы расхода, коэффициент расхода
Материал | Ед. изм. | Расход
Винт R16 ТехноНИКОЛЬ | шт/м2 | 4.5035
Аэратор кровельный D=110 мм полипропилен ALIPAI | шт/шт | 1
Воронка водоприемная кровельная с электроподогревом , D=110 мм HL62.1Н , с гидроизоляционным полимербитумным полотном | шт/шт | 1
Геотекстиль иглопробивной плотность 300 г/м2 Технониколь | м2/м2 | 1.15
Герметик полиуретановый ТЕХНОНИКОЛЬ ПУ (600 мл) серый | бал/м2 | 0.18501
Гидроизоляция кровельная наплавляемая ЭПП Унифлекс | м2/м2 | 1.15
Гидроизоляция рулонная наплавляемая Техноэласт ТКП | м2 | 1.15
Дюбель тарельчатый H5 L=175мм стальной распорный элемент EJOT фасадный забивной | шт | 5.0112
Дюбель шуруп+дюбель D=4 мм , L=35 мм | шт | 1.375
Дюбель шуруп+дюбель D=4 мм , L=35 мм | шт | 6
Керамзитовый гравий фр. 20-40 | т/м2 | 0.13
Керамзитовый гравий фр. 20-40 | м3/м2
Керамзитовый гравий фр. 20-40 | м3/м2 | 0.1745
Керамзитовый гравий фр. 20-40 | м3/м2 | 0.212
Краевая рейка алюминиевая Самоклеящаяся лента PLANTERBAND Технониколь |  | 1.2
Краевая рейка алюминиевая Самоклеящаяся лента PLANTERBAND Технониколь | рул | 1.0523
Краевая рейка алюминиевая Технониколь | мп/мп | 1.05
Кровельная мембрана Logicbase V-SL | м2 | 1.15
Кронштейн - костыль 150х600 | шт/мп | 0.3125
Пароизоляция Технониколь Бикроэласт ЭПП | м2 | 1.15
Пенополистирол ППС 25 , 1000 х 1000 х 90 мм , кромка прямая , ( ППС 25 ) , Г-1 , Knauf Therm | м3 | 0.189
Пенополистирол экструзионный XPS Carbon Prof 300, 90мм | м3 | 0.0945
Пенополистирол экструзионный ППС-25 100 мм, | м3 | 0.105
Пенополистирол экструзионный Технониколь XPS Carbon PROF 35кг/м3 (100мм) | м3/м3
Пенополистирол экструзионный Технониколь XPS Carbon PROF 35кг/м3 (100мм) | м3/м3 | 0.0945
Пенополистирол экструзионный Технониколь XPS Carbon PROF 35кг/м3 (100мм) | м3/м3 | 0.104
Праймер Технониколь | кг | 0.4
Профилированная мембрана Planter geo | м2/м2 | 1.15
Профиль отделочный: маяк штукатурный | шт/м2 | 0.50463
Раствор кладочный Бетон В7,5 Пк2 F75 пластификатор летний ( доставка ЖК Первый квартал) | м3/м3 | 0.01125
Сетка стальная дорожная 150х150 мм d=2.5 мм | м2 | 1.15
Сетка стальная дорожная 150х150 мм d=2.5 мм | м2 | 1.2
Стяжка цеметно-песчаная М150 | м3 | 0.051
Фасонный элемент стальной оцинкованный гнутый. Дренажное кольцо | шт | 1
Фасонный элемент стальной оцинкованный гнутый. надставной элемент воронки | шт | 1
Фасонный элемент стальной оцинкованный гнутый. обжимной фланец | шт | 1
Фасонный элемент стальной оцинкованный гнутый. Фартук из кровельной стали 10х400мм, оцинкованный | мп | 0.22
Штукатурка цементная М150 | кг | 37.4
Итоговая стоимость в т.ч. НДС 20% |  | 2524143.84
Стоимость работ |  | 604859.9
Стоимость материалов |  | 1919283.94