## ЛСР 17 граф с оборудованием
Приложение №2 на выполнение работ по обустройству временного плоскостного спортивного сооружения (устройство комплексной спортивной площадки) по адресу: Березовский район, п.Березовка, ул. Некрасова, 2а
СОГЛАСОВАНО: | [11 empty] | УТВЕРЖДАЮ:
_________________ | [11 empty] | _________________
" _____ " ________________ 2021 г. | [11 empty] | "______ " _______________2021 г.
ЛОКАЛЬНЫЙ СМЕТНЫЙ РАСЧЕТ
(локальная смета)
|  | на | выполнение работ по обустройству временного плоскостного спортивного сооружения (устройство комплексной спортивной площадки) по адресу: Березовский район, п.Березовка, ул. Некрасова, 2а (ПНИ "Солнышко"
(наименование работ и затрат, наименование объекта)
|  |  | Сметная стоимость _______________________________________________________________________________________________ | [5 empty] | ___________________________3 100 000,00 |  | руб.
Составлен(а) в текущих (прогнозных) ценах по состоянию на 3 кв. 2020 г.
№ пп | Обосно- вание | Наименование | Ед. изм. | Кол. | Стоимость единицы, руб. |  |  |  | Общая стоимость, руб. |  |  |  |  | Т/з осн. раб.на ед. | Т/з осн. раб. Всего | Общая масса обору-дования, т
[5 empty] | Всего | В том числе |  |  | Обору- дование | Всего | В том числе
[6 empty] | Осн.З/п | Эк.Маш | З/пМех |  |  | Осн.З/п | Эк.Маш | З/пМех
1 | 2 | 3 | 4 | 5 | 6 | 7 | 8 | 9 | 10 | 11 | 12 | 13 | 14 | 15 | 16 | 17
Раздел 1. Демонтажные работы
1 | ТЕРр68-26-3 | Разборка деревянных заборов глухих из строганых досок | 100 м2 забора | 1,632 163,2/100 | 402.55 | 402.55 |  |  |  | 656.96 | 656.96 |  |  | 42.87 | 69.96
2 | ТЕРр68-25-1 | Смена отдельных частей металлического ограждения спортивных площадок сетки | 1 м2 сетки | 123 | 4.35 | 4.35 |  |  |  | 535.05 | 535.05 |  |  | 0.73 | 89.79
3 | ТЕР01-02-055-03 | Разработка грунта вручную с креплениями в траншеях шириной до 2 м, глубиной до 2 м, группа грунтов 3 | 100 м3 грунта | 0,06 6 / 100 | 2679.92 | 2679.92 |  |  |  | 160.8 | 160.8 |  |  | 278 | 16.68
4 | ТЕРр68-12-4 | Разборка покрытий и оснований асфальтобетонных с помощью молотков отбойных | 100 м3 конструкций | 0,288 (576*0,05) / 100 | 9948.64 | 2326.43 | 7622.21 | 466.47 |  | 2865.21 | 670.01 | 2195.2 | 134.34 | 243.35 | 70.08
5 | ФССЦпг-01-01-01-043 | Погрузо-разгрузочные работы при автомобильных перевозках: Погрузка мусора строительного с погрузкой экскаваторами емкостью ковша до 0,5 м3 | 1 т груза | 73,147 1,061+0,086+28,8*2,5 | 3.28 |  | 3.28 |  |  | 239.92 |  | 239.92
6 | ФССЦпг-03-21-01-015 | Перевозка грузов автомобилями-самосвалами грузоподъемностью 10 т работающих вне карьера на расстояние: I класс груза до 15 км | 1 т груза | 73,147 ф1 | 13.38 |  | 13.38 |  |  | 978.71 |  | 978.71
Итого по разделу 1 Демонтажные работы | [9 empty] | 69148.44 |  |  |  |  | 246.51
Раздел 2. Комплексная спортивная площадка
Устройство основания спортивной площадки
7 | ТЕР01-01-012-01 | Разработка грунта с погрузкой на автомобили-самосвалы экскаваторами с ковшом вместимостью 2,5 (1,5-3) м3, группа грунтов 1 | 1000 м3 грунта | 0,135 450*0,3/1000 | 2350.53 | 57.47 | 2290.23 | 275.7 |  | 317.32 | 7.76 | 309.18 | 37.22 | 5.64 | 0.76
8 | ФССЦпг-03-21-01-015 | Перевозка грузов автомобилями-самосвалами грузоподъемностью 10 т работающих вне карьера на расстояние: I класс груза до 15 км | 1 т груза | 162 450*0,3*1,2 | 13.38 |  | 13.38 |  |  | 2167.56 |  | 2167.56
9 | ТЕР27-04-001-02 | Устройство подстилающих и выравнивающих слоев оснований из песчано-гравийной смеси, дресвы | 100 м3 материала основания (в плотном теле) | 0,9 450*0,2/100 | 3521.95 | 144.94 | 2847.67 | 206.9 |  | 3169.76 | 130.45 | 2562.9 | 186.21 | 15.72 | 14.15
10 | ТСЦ-408-0200 | Смесь песчано-гравийная природная | м3 | 109,8 450*0,2*1,22 | 185.2 |  |  |  |  | 20334.96
11 | ТЕР27-04-001-04 | Устройство подстилающих и выравнивающих слоев оснований из щебня | 100 м3 материала основания (в плотном теле) | 0,45 450*0,1/100 | 4987.41 | 224.97 | 4233.1 | 309.41 |  | 2244.33 | 101.24 | 1904.9 | 139.23 | 24.19 | 10.89
12 | ТСЦ-408-0057 | Щебень из природного камня для строительных работ марка 600, фракция 5 (3)-20 мм | м3 | 56,7 450*0,1*1,26 | 195.75 |  |  |  |  | 11099.03
13 | ТЕР27-02-010-02 | Установка бортовых камней бетонных при других видах покрытий 4 622,68 = 5 242,02 + (5,074 - 5,9) x 718,86 + (0,0198 - 0,06) x 636,24 | 100 м бортового камня | 0,9 90/100 | 4622.68 | 740.26 | 99.05 | 10.1 |  | 4160.41 | 666.23 | 89.15 | 9.09 | 76.08 | 68.47
14 | ТСЦ-403-8023 | Камни бортовые БР 100.20.8 / бетон В22,5 (М300), объем 0,016 м3/ (ГОСТ 6665-91) | шт. | 90 | 153.17 |  |  |  |  | 13785.3
15 | ТЕР27-06-020-01 | Устройство покрытия толщиной 4 см из горячих асфальтобетонных смесей плотных мелкозернистых типа АБВ, плотность каменных материалов 2,5-2,9 т/м3 | 1000 м2 покрытия | 0,45 450/1000 | 48622.38 | 423.98 | 3005.99 | 289.06 |  | 21880.07 | 190.79 | 1352.7 | 130.08 | 38.3 | 17.24
16 | ТЕР27-06-021-01 Добавить на 2 см. | На каждые 0,5 см изменения толщины покрытия добавлять или исключать к расценке 27-06-020-01 (добавить на 2 см.) | 1000 м2 покрытия | 0,45 450/1000 | 22556.88 | 4 | 22.96 |  |  | 10150.6 | 1.8 | 10.33 |  | 0.36 | 0.16
Устройство опорных футбольных стаканов
17 | ТЕР01-02-031-03 | Бурение ям глубиной до 2 м бурильно-крановыми машинами на автомобиле, группа грунтов 1 | 100 ям | 0,06 3*2/100 | 1953.37 | 91.14 | 1862.23 | 140.76 |  | 117.2 | 5.47 | 111.73 | 8.45 | 10.16 | 0.61
18 | ТЕР06-01-015-06 | Установка стальных конструкций, остающихся в теле бетона 1 287,32 = 10 788,71 - 1 x 9 501,39 | 1 т | 0,07 (7,842*1,5+0,14)*6/1000 | 1287.32 | 512.87 | 713.22 | 26.01 |  | 90.11 | 35.9 | 49.93 | 1.82 | 46.33 | 3.24
19 | ТСЦ-103-0358 | Трубы стальные бесшовные, горячедеформированные со снятой фаской из стали марок 15, 20, 25, наружным диаметром 57 мм, толщина стенки 4 мм | м | 9 6*1,5 | 57.9 |  |  |  |  | 521.1
20 | ТСЦ-101-1627 | Сталь листовая углеродистая | т | 0,00084 0,14*6/1000 | 6804.27 |  |  |  |  | 5.72
21 | ТЕР05-01-062-01 | Бетонирование опорных стаканов (прим.) 67,37 = 236,80 - 0,15 x 1 129,52 | 1 м3 конструктивного объема свай | 0,21 0,035*6 | 67.37 | 6.76 | 60.61 | 5.2 |  | 14.15 | 1.42 | 12.73 | 1.09 | 0.64 | 0.13
22 | ТСЦ-401-0006 | Бетон тяжелый, класс В15 (М200) | м3 | 0,21 0,035*6*1,02 | 718.86 |  |  |  |  | 150.96
Устройство резинового покрытия
23 | ТЕР11-01-021-02 | Устройство покрытий резиновых (прим.) | 100 м2 покрытия | 4,5 450/100 | 1369.85 | 764.55 | 605.3 | 203.12 |  | 6164.33 | 3440.48 | 2723.85 | 914.04 | 75.0288 | 337.63
24 | Прайс-лист | Резиновое покрытие для универсальных спортивных площадок из резиновой крошки на основе полиуретанового двухкомпонентного клея МАТ=1257/1,2/7,52 | 1м2 | 450 | 139.3 |  |  |  |  | 62685
25 | ТЕР27-09-016-01 | Разметка спортивной площадки краской сплошной линией шириной 0,1 м (прим.) | 1 км линии | 0,2 200/1000 | 1250.86 | 32.32 | 230.59 | 28.13 |  | 250.17 | 6.46 | 46.12 | 5.63 | 3.66 | 0.73
Устройство ограждения спортивной площадки
26 | ТЕР07-01-054-09 | Установка металлических оград из сетки полимерной 8 211,83 = 12 753,83 - 200 x 22,71 | 100 м ограды | 0,9 90/100 | 8211.83 | 2595.99 | 3152.57 | 304.63 |  | 7390.65 | 2336.39 | 2837.31 | 274.17 | 243.07 | 218.76
27 | ТСЦ-103-0145 | Трубы стальные электросварные прямошовные со снятой фаской из стали марок БСт2кп-БСт4кп и БСт2пс-БСт4пс наружный диаметр 76 мм, толщина стенки 3,8 мм | м | 240 30*8 | 49.82 |  |  |  |  | 11956.8
28 | ТСЦ-101-2544 | Сталь угловая 63х63 мм | т | 2,106 540*3,9/1000 | 7411.44 |  |  |  |  | 15608.49
29 | Прайс-лист | Сетка двойного кручения оцинкованная с ПВХ покрытие. МАТ=360,00/1,2/7,52 | м2 | 540 90*6 | 39.89 |  |  |  |  | 21540.6
30 | ТЕР07-01-055-09 | Устройство калиток без установки столбов при металлических оградах и оградах из панелей | 100 шт. | 0,02 2/100 | 1092.48 | 759.2 | 160.9 |  |  | 21.85 | 15.18 | 3.22 |  | 77.39 | 1.55
31 | ТСЦ-101-2545 | Сталь угловая 75х75 мм | т | 0,07 6*5,8*2/1000 | 7352.36 |  |  |  |  | 514.67
32 | ТЕР13-03-004-26 | Окраска металлических огрунтованных поверхностей эмалью ПФ-115 | 100 м2 окрашиваемой поверхности | 2,42 (0,2386*30*8+0,3*6*2+0,252*90*8)/100 | 1037.8 | 79.98 | 17.1 | 0.22 |  | 2511.48 | 193.55 | 41.38 | 0.53 | 7.66 | 18.54
Отсыпка по периметру сооружения
33 | ТЕР27-04-001-02 | Устройство подстилающих и выравнивающих слоев оснований из песчано-гравийной смеси | 100 м3 материала основания (в плотном теле) | 0,02 90*0,5*0,05/100 | 3521.95 | 144.94 | 2847.67 | 206.9 |  | 70.44 | 2.9 | 56.95 | 4.14 | 15.72 | 0.31
34 | ТСЦ-408-0275 | Готовые песчано-щебеночные смеси марка 800, размер зерен 20-10 мм, сорт 5 | м3 | 2,84 90*0,5*0,05*1,26 | 167.32 |  |  |  |  | 475.19
Монтаж баскетбольных и волейбольных стоек, ворот мини-футбольных
35 | ТЕР01-02-031-03 | Бурение ям глубиной до 2 м бурильно-крановыми машинами на автомобиле, группа грунтов 1 | 100 ям | 0,02 2/100 | 1953.37 | 91.14 | 1862.23 | 140.76 |  | 39.07 | 1.82 | 37.25 | 2.82 | 10.16 | 0.2
36 | ТЕР06-01-015-06 | Установка стальных конструкций, остающихся в теле бетона (монтаж стоек баскетбольных прим.) 1 287,32 = 10 788,71 - 1 x 9 501,39 | 1 т | 0,14 70*2/1000 | 1287.32 | 512.87 | 713.22 | 26.01 |  | 180.22 | 71.8 | 99.85 | 3.64 | 46.33 | 6.49
37 | ТЕР06-01-015-07 | Установка закладных деталей весом до 4 кг | 1 т | 0.01 | 15181.62 | 2253.16 | 51.64 | 2.23 |  | 151.82 | 22.53 | 0.52 | 0.02 | 215.82 | 2.16
38 | ТЕР05-01-062-01 | Бетонирование (прим.) 67,37 = 236,80 - 0,15 x 1 129,52 | 1 м3 конструктивного объема свай | 0,4 0,2*2 | 67.37 | 6.76 | 60.61 | 5.2 |  | 26.95 | 2.7 | 24.25 | 2.08 | 0.64 | 0.26
39 | ТСЦ-401-0006 | Бетон тяжелый, класс В15 (М200) | м3 | 0,41 0,2*2*1,02 | 718.86 |  |  |  |  | 294.73
40 | ТЕР09-06-001-03 | Монтаж конструкций ворот мини-футбольных | 1 т конструкций | 0,08 40*2/1000 | 1189.74 | 1015.83 | 109.27 | 2.38 |  | 95.18 | 81.27 | 8.74 | 0.19 | 103.55 | 8.28
Урна
42 | ТЕР01-02-058-01 | Копание ям вручную без креплений для стоек и столбов без откосов глубиной до 0,7 м, группа грунтов 1 | 100 м3 грунта | 0,0006 0,03/100*2 | 1623.57 | 1623.57 |  |  |  | 0.97 | 0.97 |  |  | 181 | 0.11
43 | ТЕР06-01-015-06 | Установка стальных конструкций, остающихся в теле бетона (монтаж урны прим.) 1 287,32 = 10 788,71 - 1 x 9 501,39 | 1 т | 0,03 15/1000*2 | 1287.32 | 512.87 | 713.22 | 26.01 |  | 38.62 | 15.39 | 21.4 | 0.78 | 46.33 | 1.39
44 | ТЕР05-01-062-01 | Бетонирование (прим.) 67,37 = 236,80 - 0,15 x 1 129,52 | 1 м3 конструктивного объема свай | 0,04 0,02*2 | 67.37 | 6.76 | 60.61 | 5.2 |  | 2.69 | 0.27 | 2.42 | 0.21 | 0.64 | 0.03
45 | ТСЦ-401-0006 | Бетон тяжелый, класс В15 (М200) | м3 | 0,04 0,02*1,02*2 | 718.86 |  |  |  |  | 28.75
46 | Прайс-лист | Урна 0655 МАТ=3420/1,2/7,52 | шт | 2 | 378.99 |  |  |  |  | 757.98
Скамья
47 | ТЕР01-02-058-01 | Копание ям вручную без креплений для стоек и столбов без откосов глубиной до 0,7 м, группа грунтов 1 | 100 м3 грунта | 0,0016 0,08/100*2 | 1623.57 | 1623.57 |  |  |  | 2.6 | 2.6 |  |  | 181 | 0.29
48 | ТЕР06-01-015-06 | Установка стальных конструкций, остающихся в теле бетона (монтаж скамьи прим.) 1 287,32 = 10 788,71 - 1 x 9 501,39 | 1 т | 0,038 19/1000*2 | 1287.32 | 512.87 | 713.22 | 26.01 |  | 48.92 | 19.49 | 27.1 | 0.99 | 46.33 | 1.76
49 | ТЕР05-01-062-01 | Бетонирование (прим.) 67,37 = 236,80 - 0,15 x 1 129,52 | 1 м3 конструктивного объема свай | 0,16 0,02*4*2 | 67.37 | 6.76 | 60.61 | 5.2 |  | 10.78 | 1.08 | 9.7 | 0.83 | 0.64 | 0.1
50 | ТСЦ-401-0006 | Бетон тяжелый, класс В15 (М200) | м3 | 0,16 0,02*4*1,02*2 | 718.86 |  |  |  |  | 115.02
51 | Прайс-лист | Диван 0619 МАТ=7560/1,2/7,52 | шт | 2 | 837.77 |  |  |  |  | 1675.54
Покрытие брусчатое
52 | ТЕР01-01-012-01 | Разработка грунта с погрузкой на автомобили-самосвалы экскаваторами с ковшом вместимостью 2,5 (1,5-3) м3, группа грунтов 1 | 1000 м3 грунта | 0,015 50*0,3/1000 | 2350.53 | 57.47 | 2290.23 | 275.7 |  | 35.26 | 0.86 | 34.35 | 4.14 | 5.64 | 0.08
53 | ФССЦпг-03-21-01-015 | Перевозка грузов автомобилями-самосвалами грузоподъемностью 10 т работающих вне карьера на расстояние: I класс груза до 15 км | 1 т груза | 18 50*0,3*1,2 | 13.38 |  | 13.38 |  |  | 240.84 |  | 240.84
54 | ТЕР27-02-010-02 | Установка бортовых камней бетонных при других видах покрытий | 100 м бортового камня | 0,28 28 / 100 | 5242.02 | 740.26 | 99.05 | 10.1 |  | 1467.77 | 207.27 | 27.73 | 2.83 | 76.08 | 21.3
55 | ТСЦ-403-8021 | Камни бортовые БР 100.30.15 / бетон В30 (М400), объем 0,043 м3/ (ГОСТ 6665-91) | шт. | 28 | 192.49 |  |  |  |  | 5389.72
56 | ТЕР27-04-001-04 | Устройство подстилающих и выравнивающих слоев оснований из щебня | 100 м3 материала основания (в плотном теле) | 0,075 50*0,15/100 | 4987.41 | 224.97 | 4233.1 | 309.41 |  | 374.06 | 16.87 | 317.48 | 23.21 | 24.19 | 1.81
57 | ТСЦ-408-0392 | Щебень известняковый для строительных работ марки 600 фракции 10-40 мм | м3 | 9.7834 | 197.25 |  |  |  |  | 1929.78
58 | ТЕР27-04-001-01 | Устройство подстилающих и выравнивающих слоев оснований из песка | 100 м3 материала основания (в плотном теле) | 0,05 50*0,1/100 | 3235.35 | 144.94 | 2712.31 | 195.57 |  | 161.77 | 7.25 | 135.62 | 9.78 | 15.72 | 0.79
59 | ТСЦ-408-0174 | Песок для строительных работ из отсевов дробления, марка 400 средний | м3 | 5,5 50*0,1*1,1 | 201.89 |  |  |  |  | 1110.4
60 | ТЕР11-01-025-01 | Устройство покрытий из брусчатки по готовому подстилающему слою с заполнением швов песком | 100 м2 покрытия | 0,5 50 / 100 | 38665.63 | 977.39 | 328.65 | 31.33 |  | 19332.82 | 488.7 | 164.33 | 15.67 | 94.8 | 47.4
Итого по разделу 2 Комплексная спортивная площадка | [9 empty] | 2060237.3 |  |  |  |  | 785.62
Раздел 3. Оборудование
61 О | Прайс-лист | Ворота мини-футбольные 2100*5210*900 (без сетки) | шт. | 2 | 4842.74 |  |  |  | 9685.48 | 9685.48
62 О | Прайс-лист | Сетка для ворот мини-футбольных ПЗ=2864/1,2/7,52 | пара | 1 | 317.38 |  |  |  | 317.38 | 317.38
63 О | Прайс-лист | Ворота хоккейные (без сетки) | шт. | 2 | 1707.2 |  |  |  | 3414.4 | 3414.4
64 О | Прайс-лист | Сетка для ворот хоккейных ПЗ=1380/1,2/7,52 | пара | 1 | 152.93 |  |  |  | 152.93 | 152.93
65 О | Прайс-лист | Баскетбольная стойка | шт. | 2 | 3603.28 |  |  |  | 7206.56 | 7206.56
66 О | Прайс-лист | Щит баскетбольный монолитный поликарбонат 10 мм, игровой с основанием, 1,80*1,05 | шт. | 2 | 4105.38 |  |  |  | 8210.76 | 8210.76
67 О | Прайс-лист | Кольцо баскетбольное № 7 антивандальное с упором, диаметр 450 мм, с антивандальной сеткой, сплетенной из цепи | шт | 2 | 401.59 |  |  |  | 803.18 | 803.18
Итого по разделу 3 Оборудование | [9 empty] | 154243.48
Раздел 4. Освещение
68 | ТЕР33-04-003-04 | Установка опор | 1 опора | 6 | 263.53 | 56.66 | 181.47 | 10.58 |  | 1581.18 | 339.96 | 1088.82 | 63.48 | 5.56 | 33.36
69 | ТЕР06-01-001-01 | Устройство бетонных фундаментов под опоры освещения 6 278,71 = 67 006,45 - 102 x 595,37 | 100 м3 бетона, бутобетона и железобетона в деле | 0,01 (6*(3,14/4*0,3*0,3*2,0-3,14/4*0,159*0,159*2)) / 100 | 6278.71 | 1614.6 | 2206.49 | 267.48 |  | 62.79 | 16.15 | 22.06 | 2.67 | 180 | 1.8
70 | ТСЦ-401-0066 | Бетон тяжелый, крупность заполнителя 20 мм, класс В15 (М200) | м3 | 0,62 6*(3,14/4*0,3*0,3*2,0-3,14/4*0,159*0,159*2)*1,02 | 711.35 |  |  |  |  | 441.04
71 | Материал | Фундамент металлический ФМ-0,159-2,0 МАТ=4500/1,2/7,52 | шт | 6 | 498.67 |  |  |  |  | 2992.02
72 | Материал | Опора трубчатая фланцевая ОТф-9,0 МАТ=22625/1,2/7,52 | шт | 6 | 2507.2 |  |  |  |  | 15043.2
73 | ТЕРм08-02-363-02 | Кронштейны специальные на опорах для светильников сварные металлические, количество рожков 2 | 1 шт. | 6 | 372.31 | 51.1 | 287.77 | 23.63 |  | 2233.86 | 306.6 | 1726.62 | 141.78 | 4.55 | 27.3
74 | Материал | Кронштейн двухрожковый К2К-1,3-1,9-120-0,06 МАТ=4375/1,2/7,52 | шт | 6 | 484.82 |  |  |  |  | 2908.92
75 | Материал | Провод ПВС 2х1,5 МАТ=31,00/1,2/7,52 | м | 42 6*7 | 3.44 |  |  |  |  | 144.48
76 | ТЕР33-04-014-02 | Установка светильников с лампами | 1 светильник | 6 | 120.24 | 23.34 | 96.37 | 10.2 |  | 721.44 | 140.04 | 578.22 | 61.2 | 2.29 | 13.74
77 | Материал | Светильник СКУ 03 157W 3х50 ЛИНЗА 6200К 16500Lm IP65 МАТ=10965,00/1,2/7,52 | шт | 6 | 1215.09 |  |  |  |  | 7290.54
78 | ТЕР33-03-008-04 | Окраска за один раз установленных стальных конструкций ОРУ 35-220 кВ массой до 1 т лаком | 1 т конструкций | 1,21 201*6/1000 | 432.62 | 88.01 | 229.78 | 77.65 |  | 523.47 | 106.49 | 278.03 | 93.96 | 7.95 | 9.62
79 | Материал | Крюк металлический для круглых опор КМ-16 РЭС МАТ=238,0/1,2/7,52 | шт. | 7 | 26.37 |  |  |  |  | 184.59
80 | ТЕР33-04-008-03 | Подвеска изолированных проводов ВЛ 0,38 кВ c помощью механизмов | 1 км изолированного провода с несколькими жилами при 30 опорах | 0,11 106/1000 | 1838.3 | 368.54 | 835.1 | 76.38 |  | 202.21 | 40.54 | 91.86 | 8.4 | 34.9 | 3.84
81 | Материал | Провод СИП-4 2х16 МАТ=36,70/1,2/7,52 | м | 110,77 106*1,045 | 4.07 |  |  |  |  | 450.83
82 | Материал | Труба гофрированная ПНД черная с протяжкой d-32 EKF МАТ=26,80/1,2/7,52 | 1 м | 11 | 2.97 |  |  |  |  | 32.67
83 | ТЕРм08-02-144-04 | Присоединение к зажимам жил проводов или кабелей сечением до 35 мм2 | 100 шт. | 0,22 22/100 | 193.09 | 189.3 |  |  |  | 42.48 | 41.65 |  |  | 17.1 | 3.76
84 | Материал | Зажим прокалывающий ответвительный (герм.) ZP-645М 16-95/4-35 "И" МАТ=124,60/1,2/7,52 | шт | 22 | 13.81 |  |  |  |  | 303.82
85 | Материал | Зажим анкерный РА 16-35/4 "И" МАТ=166,60/1,2/7,52 | шт | 4 | 18.46 |  |  |  |  | 73.84
86 | Материал | Зажим анкерный клиновой DN 435 (2х6-4х35) МАТ=81,20/1,2/7,52 | шт | 4 | 9 |  |  |  |  | 36
87 | ТЕРм08-02-370-01 | Щиток до трех групп, устанавливаемый в обхват колонн 68,45 = 69,55 - 0,01 x 109,59 | 1 шт. | 1 | 68.45 | 13.04 | 47.86 | 1.93 |  | 68.45 | 13.04 | 47.86 | 1.93 | 1.08 | 1.08
88 | Материал | Таймер ТЭ-15 цифровой 16А 230В на ДИН-рейку EKF PROxima МАТ=1222,50/1,2/7,52 | шт | 1 | 135.47 |  |  |  |  | 135.47
89 | Материал | Щит распределительный навесной Щит ЩРН-12 (с замком, 220*300*120) EKF Basic МАТ=724,50/1,2/7,52 | шт | 1 | 80.29 |  |  |  |  | 80.29
90 | Материал | Контактор модульный КМ 16А 2НО (1 модуль) ЭКФ МАТ=822,70/1,2/7,52 | шт | 1 | 91.17 |  |  |  |  | 91.17
91 | Материал | Реле напряжения с дисплеем MRV-63А EKF МАТ=2371,50/1,2/7,52 | шт | 1 | 262.8 |  |  |  |  | 262.8
92 | Материал | Шина "0" 8х12мм 125А 14 отв нейлон корпус на DIN-рейку EKF МАТ=57,60/1,2/7,52 | шт | 1 | 6.38 |  |  |  |  | 6.38
93 | ТЕРм08-03-526-01 | Автомат одно-, двух-, трехполюсный, устанавливаемый на конструкции на стене или колонне, на ток до 25 А 86,90 = 259,36 - 0,001 x 16,99 - 0,012 x 109,59 - 0,001 x 11 677,36 - 6,1 x 25,45 - 1 x 3,94 - 0,006 x 42,05 | 1 шт. | 1 | 86.9 | 17.07 | 1.86 |  |  | 86.9 | 17.07 | 1.86 |  | 1.56 | 1.56
94 | Материал | Автоматический выключатель 3Р 16 А ВА47-63 С 4,5кА EKF PROxima МАТ=299,80/1,2/7,52 | шт | 1 | 33.22 |  |  |  |  | 33.22
95 | Материал | Фотореле PS-2 (ФР) 10А (2200ВТ) IP44 EKF МАТ=217,7/1,2/7,52 | шт | 1 | 24.12 |  |  |  |  | 24.12
96 | Материал | Лента стальная нерж F2007 (50м в упак.) МАТ=2464,00/1,2/7,52 | упак. | 1 | 273.05 |  |  |  |  | 273.05
97 | Материал | Скрепа для ленты А200 (NC20) (уп. 100 шт.) МАТ=1160,0/1,2/7,52 | упак. | 1 | 128.55 |  |  |  |  | 128.55
98 | ТЕР33-03-004-01 | Забивка вертикальных заземлителей механизированная на глубину до 5 м | 1 заземлитель | 6 | 162.19 | 7.88 | 108.3 | 6.75 |  | 973.14 | 47.28 | 649.8 | 40.5 | 0.81 | 4.86
Итого по разделу 4 Освещение | [9 empty] | 299704.18 |  |  |  |  | 100.92
ИТОГИ ПО СМЕТЕ:
Итого прямые затраты по смете в базисных ценах | [9 empty] | 325570.77 | 11168.53 | 23330.48 | 2327.15 |  | 1133.05
Накладные расходы | [9 empty] | 16221.01
Сметная прибыль | [9 empty] | 10172.14
Итоги по смете:
Итого Строительные работы | [9 empty] | 2332692.25 |  |  |  |  | 1099.35
Итого Монтажные работы | [9 empty] | 96397.6 |  |  |  |  | 33.7
Итого Оборудование | [9 empty] | 154243.48
Итого | [9 empty] | 2583333.33 |  |  |  |  | 1133.05
Справочно, в базисных ценах:
Материалы | [9 empty] | 261281.07
Машины и механизмы | [9 empty] | 23330.48
ФОТ | [9 empty] | 13495.68
Оборудование | [9 empty] | 29790.69
Накладные расходы | [9 empty] | 16221.01
Сметная прибыль | [9 empty] | 10172.14
НДС 20% | [9 empty] | 516666.67
ВСЕГО по смете | [9 empty] | 3100000 |  |  |  |  | 1133.05