## Лист1
Дефектная ведомость
Ремонт помещений по адресу ул. Комсомольская 17.
№ п/п | Наименование работ | ед.изм | кол-во
1 | 2 | 3 | 4 | 6 | 7
Комната 1. размеры 2,85х2,85м h=2,65м
1 | Расчистка стен от обоев | м2 | 26.73 | 2,85*4*2,65-1,68-1,8
2 | Расчистка потолка от старой краски | м2 | 8.12 | 2,85*2,85
3 | Демонтаж сигнализации | м.п. | 9
4 | Смена плинтусов | м.п. | 10.6 | 2,85*4-0,8
5 | Смена свтильников светодиодных 60*60 мм | шт | 2
9 | Грунтовка стен | м2 | 26.73
10 | Грунтовка потолка | м2 | 8.12
7 | Шпаклевка стен | м2 | 26.73
8 | Шпаклевка потолка | м2 | 8.12
11 | Покраска потолка в/э краской | м2 | 8.12
12 | Оклейка стен обоями под покраску | м2 | 26.73
13 | Окраска стен по обоям в/э краской | м2 | 26.73
14 | Установка порожка | м.п. | 0.9
15 | Покраска труб отопления | м2 | 0.5
16 | Заделка отверстия в наружной стене монтажной пеной | м2/м3 | 0,08/0,02
17 | Замена дверного блока | м2 | 1.89
Сан.узел размер 1,52*1,75 + 1,04*1,2 h=2,56 м
18 | Расчистка стен от старой краски | м2 | 23.8 | (1,52+1,75)*2*2,56-1,47+(1,04+1,2)*2*2,56-1,47-1,47
19 | Расчистка потолка от старой краски | м2 | 3.8 | 1,52*1,75+1,04*1,2-0,35*0,39
20 | Демонтаж напольной плитки | м2 | 3.8
21 | Смена унитаза с компактбочком | шт | 1
22 | Смена ккерамическойц раковины "Тюльпан" | шт | 1
23 | Смена смеситиля | шт | 1
24 | Замена ДГ 21-7 с обнеаличкой | шт | 2
25 | Грунтовка стен | м2 | 23.8
26 | Облицовка стен керамической плиткой | м2 | 23.8
27 | Грунтовка потолка | м2 | 3.8
28 | Шпаклевка потолка | м2 | 3.8
29 | Покраска потолка в/э краской | м2 | 3.8
30 | Демонтаж бетонной стяжки | м2 | 3.8
31 | Устройство бетонной стяжки | м2 | 3.8
32 | Устройство пола из керамической плитки | м2 | 3.8
33 | Снятиетруб отопления с крепежей со стены | м.м | 2.5
34 | Крепление существующего трубопровода отопления д=20м к стене с установкой новых крепежных элементов | м.п. | 2.5
35 | Замена счетчиков горячегно и холодного водоснабжения | шт | 2
36 | Замена светильников настенных "Таблетка" | шт | 2
37 | Замена вентиляционной жалюзийной решотки | шт | 2
Коридор 2,9*1,3 +1,37*1,52 h=2,56 м
38 | Расчистка стен от обоев | м2 | 33.7 | (2,9+1,3)*2*2,6+(1,37*1,52)*2*2,6-1,47-1,68-0,9*2,6
39 | Расчистка потолка от старой краски | м2 | 5.55 | 2,9*1,3+1,37*1,52-0,3*1
40 | Смена плинтусов | м.п. | 11.2 | (2,9+1,3)*2+(1,37*1,52)*2-0,7-0,7-0,9-0,9
41 | Демонтаж свтильника настенного | шт | 1
42 | Установка светильников настенного | шт | 1
43 | Шпаклевка стен | м2 | 33.7
44 | Шпаклевка потолка | м2 | 5.55
45 | Грунтовка стен | м2 | 33.7
46 | Грунтовка потолка | м2 | 5.55
47 | Покраска потолка в/э краской | м2 | 5.55
48 | Оклейка стен обоями под покраску | м2 | 33.7
49 | Окраска стен по обоям в/э краской | м2 | 33.7
50 | Установка порожка | м.п. | 0.9
51 | Покраска труб отопления д=0,02мм | м2 | 0.2
52 | Замена пластиковых уголков | м.п. | 13 | 2,6*5
Большая комната 2,85*5,86 h=2,6 м
53 | Расчистка стен от обоев | м2 | 40.85 | (2,85+5,86)*2,6-2,1*1-0,9*2,6
54 | Расчистка потолка от старой краски | м2 | 16.7 | 2,85*5,86
55 | Демонтаж сигнализации | м.п. | 7
56 | Смена плинтусов | м.п. | 16.52
57 | Демонтаж свтильников | шт | 3
58 | Установка светильников светодиодных 60*60 мм | шт | 3
59 | Шпаклевка стен | м2 | 40.85
60 | Шпаклевка потолка | м2 | 16.7
61 | Грунтовка стен | м2 | 40.85
62 | Грунтовка потолка | м2 | 16.7
63 | Покраска потолка в/э краской | м2 | 16.7
64 | Оклейка стен обоями под покраску | м2 | 40.85
65 | Окраска стен по обоям в/э краской | м2 | 40.85
66 | Установка порожка | м.п. | 0.9
67 | Демонтаж металлической решетки | кг | 40
68 | Кирпичная клабка стен t=40см | м3 | 0.44 | 0,47*2,35*0,4
69 | Штукатурка по кирпичной кладке | м2 | 2.2
70 | Установка пластикового дверного блока ДГ2,4*1 | шт | 1
71 | Облицовка оконных откосов пластиковыми сэндвич панелями | м2 | 1.71 | (2,35+1+2,35)*0,3
72 | Наклейка пластикового уголка | м.п. | 5.7
73 | Демонтаж бетонной стяжки | м2 | 16.7
74 | Устройство бетонной стяжки | м2 | 16.7
75 | Устройство выравнивающей стяжки из ветонита t=3 мм | м2 | 16.7
76 | Устройство поля из линолеума | м2 | 16.7
Входной тамбур 1,02*2,44
77 | Расчистка стен от старой краски | м2 | 13.3 | (1,02+2,44)*2*2,6-2,1*1-1,25-2,1
78 | Расчистка потолка от старой краски | м2 | 2.5
79 | Демонтаж свтильника настенного | шт | 1
80 | Установка светильников настенного | шт | 1
81 | Шпаклевка стен | м2 | 13.3
82 | Шпаклевка потолка | м2 | 2.5
83 | Грунтовка стен | м2 | 13.3
84 | Грунтовка потолка | м2 | 2.5
85 | Покраска потолка в/э краской | м2 | 2.5
86 | Оклейка стен обоями под покраску | м2 | 13.3
87 | Окраска стен по обоям в/э краской | м2 | 13.3
88 | Демонтаж бетонной стяжки | м2 | 2.5
89 | Устройство бетонной стяжки | м2 | 2.5
90 | Устройство пола из керамической плитки | м2 | 2.5
91 | Замена металлической входной двери ДГ2,1*1,25 | м2 | 2.625
Наружные работы. Крыльцо
92 | Покраска металлических конструкций ограждения лестницы и площадки | м2 | 7.3
93 | Покраска фасадной стены акриловой краской для наружных работ | м2 | 5.24