## ЛСР 17 граф с оборудованием
СОГЛАСОВАНО: | [11 empty] | УТВЕРЖДАЮ:
_________________ | [11 empty] | _________________
" _____ " ________________ 2015 г. | [11 empty] | "______ " _______________2015 г. |  |  |  | 8
Оренбургская область, г.Бугуруслан, ул.Чапаевская, д.42
(наименование стройки)
ЛОКАЛЬНЫЙ СМЕТНЫЙ РАСЧЕТ
(локальная смета)
|  | на | Благоустройство территории по социальному проекту "Память"
(наименование работ и затрат, наименование объекта)
Основание:
|  |  | Сметная стоимость строительных работ _______________________________________________________________________________________________ | [5 empty] | ___________________________613,093 |  | тыс. руб.
|  |  | Составлен(а) в текущих (прогнозных) ценах по состоянию на 3 квартал 2015г. | [6 empty] | 2018
№ пп | Обосно- вание | Наименование | Ед. изм. | Кол. | Стоимость единицы, руб. |  |  |  | Общая стоимость, руб. |  |  |  |  | Т/з осн. раб.на ед. | Т/з осн. раб. Всего | Общая масса обору-дования, т
[5 empty] | Всего | В том числе |  |  | Обору- дование | Всего | В том числе
[6 empty] | Осн.З/п | Эк.Маш | З/пМех |  |  | Осн.З/п | Эк.Маш | З/пМех
1 | 2 | 3 | 4 | 5 | 6 | 7 | 8 | 9 | 10 | 11 | 12 | 13 | 14 | 15 | 16 | 17
Раздел 1.
1 | ТЕРр68-12-4 И2-Приказ Госстроя от 07.11.13 №418/ГС | Разборка покрытий и оснований асфальтобетонных с помощью молотков отбойных ИНДЕКС К ПОЗИЦИИ: ТЕРр68-12-4 51 Разборка покрытий и оснований Разборка покрытий и оснований асфальтобетонных с помощью молотков отбойных ОЗП=11,25; ЭМ=5,17; ЗПМ=11,25 НР (1768 руб.): 88%=104%*0.85 от ФОТ (2009 руб.) СП (964 руб.): 48%=60%*0.8 от ФОТ (2009 руб.) | 100 м3 конструкций | 0.0611 | 50168.11 | 27185.29 | 22982.82 | 5694.75 |  | 3065 | 1661 | 1404 | 348 | 243.35 | 14.87
2 | ТЕР27-04-001-04 И2-Приказ Госстроя от 07.11.13 №418/ГС | Устройство подстилающих и выравнивающих слоев оснований из щебня ИНДЕКС К ПОЗИЦИИ: ТЕР27-04-001-04 87 Устройство подстилающих и выравнивающих слоев оснований из щебня ОЗП=11,25; ЭМ=5,83; ЗПМ=11,25; МАТ=5,47 НР (1936 руб.): 121%=142%*0.85 от ФОТ (1600 руб.) СП (1040 руб.): 65%=95%*(0.85*0.8) от ФОТ (1600 руб.) | 100 м3 материала основания (в плотном теле) | 0.20663 | 24599.51 | 2628.9 | 21846.93 | 3777.53 |  | 5083 | 543 | 4514 | 781 | 24.19 | 5
3 | ТСЦ-408-0426 И2-Приказ Госстроя от 07.11.13 №418/ГС | Щебень из природного камня для строительных работ марка: 1000, фракции 120-150 мм ИНДЕКС К ПОЗИЦИИ: ТСЦ-408-0426 36898 Щебень из природного камня для строительных работ марка: 1000, фракции 120-150 мм МАТ=2,54 | м3 | 20.7 | 228.85 |  |  |  |  | 4737
4 | ТЕР27-04-001-02 И2-Приказ Госстроя от 07.11.13 №418/ГС | Устройство подстилающих и выравнивающих слоев оснований из песчано-гравийной смеси, дресвы ИНДЕКС К ПОЗИЦИИ: ТЕР27-04-001-02 85 Устройство подстилающих и выравнивающих слоев оснований из песчано-гравийной смеси, дресвы ОЗП=11,25; ЭМ=5,74; ЗПМ=11,25; МАТ=5,47 НР (851 руб.): 121%=142%*0.85 от ФОТ (703 руб.) СП (457 руб.): 65%=95%*(0.85*0.8) от ФОТ (703 руб.) | 100 м3 материала основания (в плотном теле) | 0.13775 | 16409.7 | 1694.25 | 14591.77 | 2527.54 |  | 2260 | 233 | 2010 | 348 | 15.72 | 2.17
5 | ТСЦ-408-0204 И2-Приказ Госстроя от 07.11.13 №418/ГС | Смесь песчано-гравийная природная обогащенная с содержанием гравия: 50-65 % ИНДЕКС К ПОЗИЦИИ: ТСЦ-408-0204 37077 Смесь песчано-гравийная природная обогащенная с содержанием гравия: 50-65 % МАТ=8,84 | м3 | 13.8 | 776.95 |  |  |  |  | 10722
6 | ТЕР27-07-003-01 И2-Приказ Госстроя от 07.11.13 №418/ГС | Устройство бетонных плитных тротуаров с заполнением швов цементным раствором ИНДЕКС К ПОЗИЦИИ: ТЕР27-07-003-01 366 Устройство бетонных плитных тротуаров с заполнением швов цементным раствором ОЗП=11,25; ЭМ=5,14; ЗПМ=11,25; МАТ=4,31 НР (10661 руб.): 121%=142%*0.85 от ФОТ (8811 руб.) СП (5727 руб.): 65%=95%*(0.85*0.8) от ФОТ (8811 руб.) | 100 м2 тротуара | 1.3775 | 43611.09 | 5481.23 | 2821.65 | 74.36 |  | 60074 | 7550 | 3887 | 102 | 49.92 | 68.76
7 | ТСЦ-403-0115 И2-Приказ Госстроя от 07.11.13 №418/ГС | Плиты бетонные мозаичные шлифованные для полов и облицовки, марки: 300, толщина 40 мм ИНДЕКС К ПОЗИЦИИ: ТСЦ-403-0115 30932 Плиты бетонные мозаичные шлифованные для полов и облицовки, марки: 300, толщина 40 мм МАТ=4,24 | м2 | 137.8 | 792.29 |  |  |  |  | 109178
8 | ТЕР27-02-010-02 И2-Приказ Госстроя от 07.11.13 №418/ГС | Установка бортовых камней бетонных при других видах покрытий ИНДЕКС К ПОЗИЦИИ: ТЕР27-02-010-02 24 Установка бортовых камней бетонных при других видах покрытий ОЗП=11,25; ЭМ=6,15; ЗПМ=11,25; МАТ=5,78 НР (6597 руб.): 121%=142%*0.85 от ФОТ (5452 руб.) СП (3544 руб.): 65%=95%*(0.85*0.8) от ФОТ (5452 руб.) | 100 м бортового камня | 0.54 | 32237.31 | 8644.61 | 549.75 | 123.41 |  | 17408 | 4668 | 297 | 67 | 76.08 | 41.08
9 | ТСЦ-403-8023 И2-Приказ Госстроя от 07.11.13 №418/ГС | Камни бортовые: БР 100.20.8 /бетон В22,5 (М300), объем 0,016 м3/ (ГОСТ 6665-91) ИНДЕКС К ПОЗИЦИИ: ТСЦ-403-8023 31057 Камни бортовые: БР 100.20.8 /бетон В22,5 (М300), объем 0,016 м3/ (ГОСТ 6665-91) МАТ=5,67 | шт. | 54 | 139.48 |  |  |  |  | 7532
10 | ТЕР01-01-013-13 Ред.2009 с И1 | Разработка грунта с погрузкой на автомобили-самосвалы экскаваторами с ковшом вместимостью: 0,5 (0,5-0,63) м3, группа грунтов 1 (чернозем) ИНДЕКС К ПОЗИЦИИ: ТЕР01-01-013-13 243 Разработка грунта с погрузкой на автомобили-самосвалы экскаваторами с ковшом вместимостью 0,5 (0,5-0,63) м3, группа грунтов 1 ОЗП=11,25; ЭМ=6,74; ЗПМ=11,25; МАТ=3,23 НР (576 руб.): 81%=95%*0.85 от ФОТ (711 руб.) СП (242 руб.): 34%=50%*(0.85*0.8) от ФОТ (711 руб.) | 1000 м3 грунта | 0.07315 | 26576.98 | 1289.7 | 25273.52 | 6588.11 |  | 1944 | 94 | 1849 | 482 | 12.3 | 0.9
11 | ФССЦпг03-21-01-010 Пр. Минрегион от 20.07.11 №354 | Перевозка грузов автомобилями-самосвалами грузоподъемностью 10 т, работающих вне карьера, на расстояние: до 10 км I класс груза (15 Поясные коэффициенты к сметным ценам на перевозку грузов автомобильным транспортом: Республика Башкортостан, Алтайский край, Вологодская, Кемеровская, Кировская, Курганская, Омская, Оренбургская, Новосибирская, Свердловская, Челябинская и Пермская области (за исключением Коми-Пермяцкого автономного округа). ПЗ=1,1 (ОЗП=1,1; ЭМ=1,1; ЗПМ=1,1; МАТ=1,1)) ИНДЕКС К ПОЗИЦИИ: ФССЦпг03-21-01-010 29 ФССЦпг03.Перевозка грузов автомобильным транспортом ЭМ=5,29 НР 0%=0%*0.85 от ФОТ СП 0%=0%*0.8 от ФОТ | 1 т груза | 193.8475 | 66.44 |  | 66.44 |  |  | 12879 |  | 12879
12 | ТЕР01-02-027-02 И2-Приказ Госстроя от 07.11.13 №418/ГС | Планировка площадей механизированным способом, группа грунтов 2 ИНДЕКС К ПОЗИЦИИ: ТЕР01-02-027-02 1385 Планировка площадей механизированным способом, группа грунтов 2 ЭМ=6,51; ЗПМ=11,25 НР (56 руб.): 68%=80%*0.85 от ФОТ (83 руб.) СП (26 руб.): 31%=45%*(0.85*0.8) от ФОТ (83 руб.) | 1000 м2 спланированной площади | 0.3175 | 741.36 |  | 741.36 | 207.79 |  | 235 |  | 235 | 66
13 | ТЕР47-02-088-02 И2-Приказ Госстроя от 07.11.13 №418/ГС | Подготовка почвы площадками вручную разных размеров на глубину до 22 см на почвах средних ИНДЕКС К ПОЗИЦИИ: ТЕР47-02-088-02 574 Подготовка почвы площадками вручную разных размеров на глубину до 22 см на почвах средних ОЗП=11,25; ЗПМ=11,25 НР (234 руб.): 98%=115%*0.85 от ФОТ (239 руб.) СП (146 руб.): 61%=90%*(0.85*0.8) от ФОТ (239 руб.) | 1000 м2 | 0.015 | 13891.73 | 13891.73 |  |  |  | 208 | 208 |  |  | 121.18 | 1.82
14 | ТЕР47-01-046-04 И2-Приказ Госстроя от 07.11.13 №418/ГС | Подготовка почвы для устройства партерного и обыкновенного газона с внесением растительной земли слоем 15 см вручную ИНДЕКС К ПОЗИЦИИ: ТЕР47-01-046-04 215 Подготовка почвы для устройства партерного и обыкновенного газона с внесением растительной земли слоем 15 см вручную ОЗП=11,25; ЗПМ=11,25; МАТ=4,73 НР (722 руб.): 98%=115%*0.85 от ФОТ (737 руб.) СП (450 руб.): 61%=90%*(0.85*0.8) от ФОТ (737 руб.) | 100 м2 | 0.15 | 14913 | 4270.5 |  |  |  | 2237 | 641 |  |  | 40 | 6
15 | ТЕР47-02-093-02 И2-Приказ Госстроя от 07.11.13 №418/ГС | Посев многолетних трав ИНДЕКС К ПОЗИЦИИ: ТЕР47-02-093-02 587 Посев многолетних трав ЭМ=6,29; ЗПМ=11,25 НР (4 руб.): 98%=115%*0.85 от ФОТ (4 руб.) СП (2 руб.): 61%=90%*(0.85*0.8) от ФОТ (4 руб.) | 1 га | 0.0291 | 436.53 |  | 436.53 | 90.79 |  | 13 |  | 13 | 3
16 | ТСЦ-414-0137 И2-Приказ Госстроя от 07.11.13 №418/ГС | Семена газонных трав (смесь) ИНДЕКС К ПОЗИЦИИ: ТСЦ-414-0137 38792 Семена газонных трав (смесь) МАТ=1,19 | кг | 0.2 | 198.3 |  |  |  |  | 40
17 | ТЕР47-01-070-03 И2-Приказ Госстроя от 07.11.13 №418/ГС | Уход за газонами обыкновенными ИНДЕКС К ПОЗИЦИИ: ТЕР47-01-070-03 279 Уход за газонами обыкновенными ОЗП=11,25; ЭМ=5,35; ЗПМ=11,25; МАТ=5,47 НР (16834 руб.): 98%=115%*0.85 от ФОТ (17178 руб.) СП (10479 руб.): 61%=90%*(0.85*0.8) от ФОТ (17178 руб.) | 100 м2 цветников и газонов | 3.175 | 6397.44 | 4240.46 | 1980.3 | 427.28 |  | 20312 | 13463 | 6287 | 1357 | 38.62 | 122.62
18 | ТЕР47-01-070-01 И2-Приказ Госстроя от 07.11.13 №418/ГС | Уход за цветниками из многолетников ИНДЕКС К ПОЗИЦИИ: ТЕР47-01-070-01 277 Уход за цветниками из многолетников ОЗП=11,25; ЭМ=5,35; ЗПМ=11,25; МАТ=5,47 НР (5329 руб.): 98%=115%*0.85 от ФОТ (5438 руб.) СП (3317 руб.): 61%=90%*(0.85*0.8) от ФОТ (5438 руб.) | 100 м2 цветников и газонов | 0.43 | 14804.01 | 9954.45 | 4452 | 960.53 |  | 6366 | 4280 | 1914 | 413 | 90.66 | 38.98
Установка памятника
19 | ТЕР01-02-055-02 И2-Приказ Госстроя от 07.11.13 №418/ГС | Разработка грунта вручную с креплениями в траншеях шириной до 2 м, глубиной до 2 м, группа грунтов 2 ИНДЕКС К ПОЗИЦИИ: ТЕР01-02-055-02 1469 Разработка грунта вручную с креплениями в траншеях шириной до 2 м, глубиной до 2 м, группа грунтов 2 ОЗП=11,25; ЗПМ=11,25 НР (200 руб.): 68%=80%*0.85 от ФОТ (294 руб.) СП (91 руб.): 31%=45%*(0.85*0.8) от ФОТ (294 руб.) | 100 м3 грунта | 0.012 | 21305.03 | 21305.03 |  |  |  | 256 | 256 |  |  | 189 | 2.27
20 | ТЕР27-04-001-04 И2-Приказ Госстроя от 07.11.13 №418/ГС | Устройство подстилающих и выравнивающих слоев оснований из щебня ИНДЕКС К ПОЗИЦИИ: ТЕР27-04-001-04 87 Устройство подстилающих и выравнивающих слоев оснований из щебня ОЗП=11,25; ЭМ=5,83; ЗПМ=11,25; МАТ=5,47 НР (25 руб.): 121%=142%*0.85 от ФОТ (21 руб.) СП (14 руб.): 65%=95%*(0.85*0.8) от ФОТ (21 руб.) | 100 м3 материала основания (в плотном теле) | 0.0027 | 24599.51 | 2628.9 | 21846.93 | 3777.53 |  | 66 | 7 | 59 | 10 | 24.19 | 0.07
21 | ТСЦ-408-0426 И2-Приказ Госстроя от 07.11.13 №418/ГС | Щебень из природного камня для строительных работ марка: 1000, фракции 120-150 мм ИНДЕКС К ПОЗИЦИИ: ТСЦ-408-0426 36898 Щебень из природного камня для строительных работ марка: 1000, фракции 120-150 мм МАТ=2,54 | м3 | 0.27 | 228.85 |  |  |  |  | 62
22 | ТЕР27-04-001-02 И2-Приказ Госстроя от 07.11.13 №418/ГС | Устройство подстилающих и выравнивающих слоев оснований из песчано-гравийной смеси, дресвы ИНДЕКС К ПОЗИЦИИ: ТЕР27-04-001-02 85 Устройство подстилающих и выравнивающих слоев оснований из песчано-гравийной смеси, дресвы ОЗП=11,25; ЭМ=5,74; ЗПМ=11,25; МАТ=5,47 НР (11 руб.): 121%=142%*0.85 от ФОТ (9 руб.) СП (6 руб.): 65%=95%*(0.85*0.8) от ФОТ (9 руб.) | 100 м3 материала основания (в плотном теле) | 0.0018 | 16409.7 | 1694.25 | 14591.77 | 2527.54 |  | 30 | 3 | 26 | 5 | 15.72 | 0.03
23 | ТСЦ-408-0204 И2-Приказ Госстроя от 07.11.13 №418/ГС | Смесь песчано-гравийная природная обогащенная с содержанием гравия: 50-65 % ИНДЕКС К ПОЗИЦИИ: ТСЦ-408-0204 37077 Смесь песчано-гравийная природная обогащенная с содержанием гравия: 50-65 % МАТ=8,84 | м3 | 0.18 | 776.95 |  |  |  |  | 140
24 | ТЕР06-01-001-05 И2-Приказ Госстроя от 07.11.13 №418/ГС | Устройство железобетонного фундамента под памятник ИНДЕКС К ПОЗИЦИИ: ТЕР06-01-001-05 5 Устройство железобетонных фундаментов общего назначения под колонны объемом до 3 м3 ОЗП=11,25; ЭМ=6,07; ЗПМ=11,25; МАТ=5,33 НР (1182 руб.): 89%=105%*0.85 от ФОТ (1328 руб.) СП (584 руб.): 44%=65%*(0.85*0.8) от ФОТ (1328 руб.) | 100 м3 бетона, бутобетона и железобетона в деле | 0.012 | 680935.66 | 90091.35 | 20228.58 | 5665.73 |  | 8171 | 1081 | 243 | 68 | 785.88 | 9.43
25 | Прайс лист | Памятник "Память" | шт | 1 | 152000 |  |  |  |  | 152000
Итого по разделу 1 | [9 empty] | 509382 |  |  |  |  | 358.87
ИТОГИ ПО СМЕТЕ:
Итого прямые затраты по смете в текущих ценах | [9 empty] | 425018 | 34688 | 35617 | 4050 |  | 314
Итого прямые затраты по смете с учетом коэффициентов к итогам | [9 empty] | 435306 | 39642 | 40951 | 4976 |  | 358.87
Накладные расходы | [9 empty] | 46988
Сметная прибыль | [9 empty] | 27088
ВСЕГО по смете | [9 empty] | 613093 |  |  |  |  | 358.87
Благоустройство (ремонтно-строительные) | [9 empty] | 5797 |  |  |  |  | 14.87
Автомобильные дороги | [9 empty] | 132769 |  |  |  |  | 134.68
Земляные работы, выполняемые механизированным способом | [9 empty] | 123278 |  |  |  |  | 1.04
Перевозка грузов автотранспортом | [9 empty] | 12879
Земляные работы, выполняемые по другим видам работ (подготовительным, сопутствующим, укрепительным) | [9 empty] | 376
Озеленение. Защитные лесонасаждения | [9 empty] | 71538 |  |  |  |  | 194.83
Земляные работы, выполняемые ручным способом | [9 empty] | 585 |  |  |  |  | 2.61
Бетонные и железобетонные монолитные конструкции в промышленном строительстве | [9 empty] | 10160 |  |  |  |  | 10.84
Материалы | [9 empty] | 152000
Итого | [9 empty] | 509382 |  |  |  |  | 358.87
В том числе:
Материалы | [9 empty] | 354713
Машины и механизмы | [9 empty] | 40951
ФОТ | [9 empty] | 44618
Накладные расходы | [9 empty] | 46988
Сметная прибыль | [9 empty] | 27088
Непредвиденные затраты 2% | [9 empty] | 10188
Итого с непредвиденными | [9 empty] | 519570
НДС 18% | [9 empty] | 93523
ВСЕГО по смете | [9 empty] | 613093 |  |  |  |  | 358.87
Составил: ___________________________Л.Е.Столбоушкина
(должность, подпись, расшифровка)
Проверил: ___________________________
(должность, подпись, расшифровка)