## Ресурсная смета 14 граф
Приложение № 2
к Договору подряда от __________ №___
СОГЛАСОВАНО: | [9 empty] | УТВЕРЖДАЮ:
______________ | [9 empty] | _______________
" _____ " ________________ 2020 г. | [9 empty] | "______ " _______________2020 г.
Жилой комплекс со встроенными помещениями общественного назначения в районе ул. Лесная г. Владивостока. 1 этап. Жилой дом №2
(наименование стройки)
ЛОКАЛЬНЫЙ РЕСУРСНЫЙ СМЕТНЫЙ РАСЧЕТ № 02-01-07 доп1
(локальная смета)
| на | Общестроительные работы, Жилой комплекс со встроенными помещениями общественного назначения в районе ул. Лесная г. Владивостока. 1 этап. Жилой дом №2
(наименование работ и затрат, наименование объекта)
Основание:
|  | Сметная стоимость строительных работ _______________________________________________________________________________________________ |  |  | ___________________________4125,118 |  | тыс. руб.
|  | Средства на оплату труда _______________________________________________________________________________________________ |  |  | ___________________________1116,310 |  | тыс. руб.
|  | Сметная трудоемкость _______________________________________________________________________________________________ |  |  | _______________________________________________________________________________________________4162,4311 |  | чел.час
Составлен(а) в текущих (прогнозных) ценах по состоянию на 2 кв. 2020
№ пп | Обоснование | Наименование | Ед. изм. | Кол. |  | Сметная стоимость в текущих (прогнозных) ценах, руб. | [5 empty] | Т/з осн. раб. | Т/з мех.
|  |  |  | на ед. | всего | на ед. | общая | В том числе
[8 empty] | Осн.З/п | Эк.Маш. | З/пМех | Мат
1 | 2 | 3 | 4 | 5 | 6 | 7 | 8 | 9 | 10 | 11 | 12 | 13 | 14
Раздел 1. Внутренняя отделка МОП
Стены 1-14 этажи
1.16 | ГЭСНр61-26-1 Приказ Минстроя России от 26.12.2019 №875/пр | Перетирка штукатурки: внутренних помещений | 100 м2 |  | 15.65 | 6479.66 | 101407 | 98398 | 682 | 609 | 2327 | 378.73 | 1.565
|  | Затраты труда рабочих (ср 3,1) | чел.-ч | 24.2 | 378.73 | 259.81 | 98397.84 | 98397.84
|  | Затраты труда машинистов | чел.-ч | 0.1 | 1.565
| 1. 91.06.06-048 | Подъемники одномачтовые, грузоподъемность до 500 кг, высота подъема 45 м | маш.час | 0.1 | 1.565 | 435.88 | 682.15 |  | 682.15 | 608.89
| 2. 01.7.03.01-0001 | Вода | м3 | 0.01 | 0.1565 | 26.3 | 4.12 |  |  |  | 4.12
| 3. 04.3.01.12-0111 | Раствор готовый отделочный тяжелый, цементно-известковый, состав 1:1:6 | м3 | 0.034 | 0.5321 | 4365 | 2322.62 |  |  |  | 2322.62
1.2 | ГЭСН15-04-006-03 Приказ Минстроя России от 26.12.2019 №871/пр | Покрытие поверхностей грунтовкой глубокого проникновения: за 1 раз стен (противогрибковым составом) | 100 м2 |  | 9.4 | 1369.57 | 12874 | 12660 | 158 | 68 | 56 | 43.71 | 0.188
|  | Затраты труда рабочих (ср 4) | чел.-ч | 4.65 | 43.71 | 289.64 | 12660.16 | 12660.16
|  | Затраты труда машинистов | чел.-ч | 0.02 | 0.188
| 1. 91.06.06-048 | Подъемники одномачтовые, грузоподъемность до 500 кг, высота подъема 45 м | маш.час | 0.01 | 0.094 | 435.88 | 40.97 |  | 40.97 | 36.57
| 2. 91.14.02-001 | Автомобили бортовые, грузоподъемность до 5 т | маш.час | 0.01 | 0.094 | 1245.79 | 117.1 |  | 117.1 | 31.29
| 3. 01.7.20.08-0051 | Ветошь | кг | 0.1 | 0.94 | 59.2 | 55.65 |  |  |  | 55.65
Н | 4. 14.3.01.03 | Грунтовка | т | 0.0103 | 0.0968
1.3 | 14.2.06.03-0201 применительно | Грунтовка-антисептик (против грибков и плесеней) ''БИРС Гидрофоб специализированный'' | т |  | 0.235 | 104537.25 | 24566 |  |  |  | 24566
1.38 | 14.3.01.01-0001 | Грунтовка: Бетоконтакт , КНАУФ | кг |  | 313 | 108.7 | 34023 |  |  |  | 34023
1.9 | ГЭСН15-02-019-03 Приказ Минстроя России от 26.12.2019 №871/пр | Сплошное выравнивание внутренних поверхностей (однослойное оштукатуривание) из сухих растворных смесей толщиной до 10 мм: стен | 100 м2 |  | 15.65 | 8699.15 | 136142 | 130788 | 5144 | 4542 | 210 | 508.4685 | 14.5545
|  | Затраты труда рабочих (ср 3) | чел.-ч | 32.49 | 508.4685 | 257.22 | 130788.27 | 130788.27
|  | Затраты труда машинистов | чел.-ч | 0.93 | 14.5545
| 1. 91.06.05-011 | Погрузчики, грузоподъемность 5 т | маш.час | 0.02 | 0.313 | 1287.08 | 402.86 |  | 402.86 | 90.66
| 2. 91.06.06-048 | Подъемники одномачтовые, грузоподъемность до 500 кг, высота подъема 45 м | маш.час | 0.21 | 3.2865 | 435.88 | 1432.52 |  | 1432.52 | 1278.68
| 3. 91.07.08-024 | Растворосмесители передвижные, объем барабана 65 л | маш.час | 0.7 | 10.955 | 301.99 | 3308.3 |  | 3308.3 | 3173.01
| 4. 01.7.03.01-0001 | Вода | м3 | 0.51 | 7.982 | 26.3 | 209.93 |  |  |  | 209.93
Н | 5. 04.3.02.09 | Смеси на цементной основе | т | 0.85 | 13.3
Н | 6. 14.4.01.21 | Грунтовка | т
1.10 | 04.3.02.05-0002 | Смесь штукатурная Ротбанд , КНАУФ | кг |  | 13302.5 | 17.1 | 227473 |  |  |  | 227473
1.11 | ГЭСН15-04-007-01 Приказ Минстроя России от 26.12.2019 №871/пр | Окраска водно-дисперсионными акриловыми составами улучшенная: по штукатурке стен | 100 м2 |  | 15.65 | 14327.53 | 224226 | 179325 | 3043 | 886 | 41858 | 681.714 | 2.6605
|  | Затраты труда рабочих (ср 3,2) | чел.-ч | 43.56 | 681.714 | 263.05 | 179324.87 | 179324.87
|  | Затраты труда машинистов | чел.-ч | 0.17 | 2.6605
| 1. 91.06.06-046 | Подъемники одномачтовые, грузоподъемность до 500 кг, высота подъема 25 м | маш.час | 0.02 | 0.313 | 378.96 | 118.61 |  | 118.61 | 104.19
| 2. 91.14.02-001 | Автомобили бортовые, грузоподъемность до 5 т | маш.час | 0.15 | 2.3475 | 1245.79 | 2924.49 |  | 2924.49 | 781.41
| 3. 01.7.17.11-0011 | Шкурка шлифовальная двухслойная с зернистостью 40-25 | м2 | 0.84 | 13.15 | 263 | 3458.45 |  |  |  | 3458.45
| 4. 01.7.20.08-0051 | Ветошь | кг | 0.31 | 4.852 | 59.2 | 287.24 |  |  |  | 287.24
Н | 5. 14.3.02.01 | Краска акриловая | т | 0.03 | 0.4695
Н | 6. 14.4.01.02 | Грунтовка | т | 0.02 | 0.313
| 7. 14.5.11.02-0101 | Шпатлевка водно-дисперсионная | т | 0.051 | 0.7982 | 47752 | 38115.65 |  |  |  | 38115.65
1.13 | 14.3.02.02-0101 | Краски водно-дисперсионные латексные ВД-КЧ-22 | т |  | 0.4695 | 100033 | 46965 |  |  |  | 46965
1.12 | 14.3.01.02-0101 | Грунтовка акриловая: ВД-АК-133 | т |  | 0.313 | 46514 | 14559 |  |  |  | 14559
торцы лестничных маршей и сапожок
1.6 | ГЭСНр61-9-1 Приказ Минстроя России от 26.12.2019 №875/пр | Ремонт штукатурки лестничных маршей и площадок (торцы лестничных маршей) | 100 м2 |  | 0.186 | 105176.25 | 19563 | 16339 | 96 | 86 | 3128 | 60.6174 | 0.2213
|  | Затраты труда рабочих (ср 3,4) | чел.-ч | 325.9 | 60.6174 | 269.54 | 16338.81 | 16338.81
|  | Затраты труда машинистов | чел.-ч | 1.19 | 0.2213
| 1. 91.06.06-048 | Подъемники одномачтовые, грузоподъемность до 500 кг, высота подъема 45 м | маш.час | 1.19 | 0.2213 | 435.88 | 96.46 |  | 96.46 | 86.1
| 2. 01.7.03.01-0001 | Вода | м3 | 0.35 | 0.0651 | 26.3 | 1.71 |  |  |  | 1.71
| 3. 04.3.01.12-0111 | Раствор готовый отделочный тяжелый, цементно-известковый, состав 1:1:6 | м3 | 3.85 | 0.7161 | 4365 | 3125.78 |  |  |  | 3125.78
| 4. 999-9900 | Строительный мусор | т | 8.5 | 1.581
1.7 | ГЭСНр62-18-3 Приказ Минстроя России от 26.12.2019 №875/пр | Окраска масляными составами: торцов лестничных маршей | 100 м2 |  | 0.186 | 12898.34 | 2399 | 1991 | 22 | 11 | 386 | 7.5702 | 0.0298
|  | Затраты труда рабочих (ср 3,2) | чел.-ч | 40.7 | 7.5702 | 263.05 | 1991.34 | 1991.34
|  | Затраты труда машинистов | чел.-ч | 0.16 | 0.0298
| 1. 91.06.06-048 | Подъемники одномачтовые, грузоподъемность до 500 кг, высота подъема 45 м | маш.час | 0.1 | 0.0186 | 435.88 | 8.11 |  | 8.11 | 7.24
| 2. 91.14.02-001 | Автомобили бортовые, грузоподъемность до 5 т | маш.час | 0.06 | 0.0112 | 1245.79 | 13.95 |  | 13.95 | 3.73
| 3. 01.7.17.11-0011 | Шкурка шлифовальная двухслойная с зернистостью 40-25 | м2 | 0.84 | 0.1562 | 263 | 41.08 |  |  |  | 41.08
| 4. 01.7.20.08-0051 | Ветошь | кг | 0.31 | 0.0577 | 59.2 | 3.42 |  |  |  | 3.42
| 5. 02.4.03.02-0001 | Щебень пористый из металлургического шлака М 600, фракция 5-10 мм | м3 | 0.0024 | 0.0004 | 551 | 0.22 |  |  |  | 0.22
Н | 6. 14.4.02.04 | Краски для внутренних работ масляные готовые к применению | т | 0.0124 | 0.0023
| 7. 14.5.05.01-0012 | Олифа комбинированная для разведения масляных густотертых красок и для внешних работ по деревянным поверхностям | т | 0.0054 | 0.001 | 143309 | 143.31 |  |  |  | 143.31
| 8. 14.5.11.01-0001 | Шпатлевка клеевая | т | 0.0236 | 0.0044 | 44890 | 197.52 |  |  |  | 197.52
1.8 | ГЭСН15-04-025-08 сапожок Приказ Минстроя России от 26.12.2019 №871/пр | Улучшенная окраска масляными составами по штукатурке: стен | 100 м2 |  | 0.2765 | 17993.37 | 4975 | 3533 | 39 | 11 | 1403 | 12.9402 | 0.0332
|  | Затраты труда рабочих (ср 3,5) | чел.-ч | 46.8 | 12.9402 | 273 | 3532.67 | 3532.67
|  | Затраты труда машинистов | чел.-ч | 0.12 | 0.0332
| 1. 91.06.06-048 | Подъемники одномачтовые, грузоподъемность до 500 кг, высота подъема 45 м | маш.час | 0.01 | 0.0028 | 435.88 | 1.22 |  | 1.22 | 1.09
| 2. 91.14.02-001 | Автомобили бортовые, грузоподъемность до 5 т | маш.час | 0.11 | 0.0304 | 1245.79 | 37.87 |  | 37.87 | 10.12
| 3. 01.7.17.11-0011 | Шкурка шлифовальная двухслойная с зернистостью 40-25 | м2 | 0.84 | 0.2323 | 263 | 61.09 |  |  |  | 61.09
| 4. 01.7.20.08-0051 | Ветошь | кг | 0.31 | 0.0857 | 59.2 | 5.07 |  |  |  | 5.07
| 5. 02.4.03.02-0001 | Щебень пористый из металлургического шлака М 600, фракция 5-10 мм | м3 | 0.0024 | 0.0007 | 551 | 0.39 |  |  |  | 0.39
| 6. 14.4.01.04-0003 | Грунтовка масляная готовая к применению | т | 0.0075 | 0.0021 | 125289 | 263.11 |  |  |  | 263.11
Н | 7. 14.4.02.04 | Краски для внутренних работ масляные готовые к применению | т | 0.01837 | 0.0051
| 8. 14.5.05.01-0002 | Олифа для улучшенной окраски (10% натуральной, 90% комбинированной) | т | 0.0113 | 0.0031 | 143309 | 444.26 |  |  |  | 444.26
| 9. 14.5.11.01-0003 | Шпатлевка масляно-клеевая | т | 0.0507 | 0.014 | 44890 | 628.46 |  |  |  | 628.46
1.37 | 14.4.02.04-0115 | Краска масляная для внутренних работ МА-025, зеленая | т |  | 0.0074 | 49372 | 365 |  |  |  | 365
Потолки 1-14 этажи
1.36 | ГЭСНр61-26-1 Приказ Минстроя России от 26.12.2019 №875/пр | Перетирка штукатурки: внутренних помещений | 100 м2 |  | 2.2155 | 6479.66 | 14356 | 13930 | 97 | 86 | 329 | 53.6151 | 0.2216
|  | Затраты труда рабочих (ср 3,1) | чел.-ч | 24.2 | 53.6151 | 259.81 | 13929.74 | 13929.74
|  | Затраты труда машинистов | чел.-ч | 0.1 | 0.2216
| 1. 91.06.06-048 | Подъемники одномачтовые, грузоподъемность до 500 кг, высота подъема 45 м | маш.час | 0.1 | 0.2216 | 435.88 | 96.59 |  | 96.59 | 86.22
| 2. 01.7.03.01-0001 | Вода | м3 | 0.01 | 0.0222 | 26.3 | 0.58 |  |  |  | 0.58
| 3. 04.3.01.12-0111 | Раствор готовый отделочный тяжелый, цементно-известковый, состав 1:1:6 | м3 | 0.034 | 0.0753 | 4365 | 328.68 |  |  |  | 328.68
1.15 | ГЭСНр61-9-1 Приказ Минстроя России от 26.12.2019 №875/пр | Ремонт штукатурки лестничных маршей и площадок (сухими смесями) | 100 м2 |  | 4.88 | 105176.25 | 513260 | 428674 | 2531 | 2259 | 82055 | 1590.392 | 5.8072
|  | Затраты труда рабочих (ср 3,4) | чел.-ч | 325.9 | 1590.392 | 269.54 | 428674.26 | 428674.26
|  | Затраты труда машинистов | чел.-ч | 1.19 | 5.8072
| 1. 91.06.06-048 | Подъемники одномачтовые, грузоподъемность до 500 кг, высота подъема 45 м | маш.час | 1.19 | 5.8072 | 435.88 | 2531.24 |  | 2531.24 | 2259.41
| 2. 01.7.03.01-0001 | Вода | м3 | 0.35 | 1.708 | 26.3 | 44.92 |  |  |  | 44.92
| 3. 04.3.01.12-0111 | Раствор готовый отделочный тяжелый, цементно-известковый, состав 1:1:6 | м3 | 3.85 | 18.79 | 4365 | 82018.35 |  |  |  | 82018.35
| 4. 999-9900 | Строительный мусор | т | 8.5 | 41.48
1.35 | 04.3.01.12-0111 | Раствор готовый отделочный тяжелый, цементно-известковый, состав 1:1:6 | м3 |  | -18.79 | 4365 | -82018 |  |  |  | -82018
1.17 | 04.3.02.05-0002 | Смесь штукатурная Ротбанд , КНАУФ | кг |  | 4148 | 17.1 | 70931 |  |  |  | 70931
1.18 | ГЭСН15-04-006-03 Приказ Минстроя России от 26.12.2019 №871/пр | Покрытие поверхностей грунтовкой глубокого проникновения: за 1 раз стен (противогрибковым составом) | 100 м2 |  | 7.0955 | 1369.57 | 9718 | 9556 | 119 | 51 | 43 | 32.9941 | 0.1419
|  | Затраты труда рабочих (ср 4) | чел.-ч | 4.65 | 32.9941 | 289.64 | 9556.41 | 9556.41
|  | Затраты труда машинистов | чел.-ч | 0.02 | 0.1419
| 1. 91.06.06-048 | Подъемники одномачтовые, грузоподъемность до 500 кг, высота подъема 45 м | маш.час | 0.01 | 0.071 | 435.88 | 30.95 |  | 30.95 | 27.62
| 2. 91.14.02-001 | Автомобили бортовые, грузоподъемность до 5 т | маш.час | 0.01 | 0.071 | 1245.79 | 88.45 |  | 88.45 | 23.63
| 3. 01.7.20.08-0051 | Ветошь | кг | 0.1 | 0.7096 | 59.2 | 42.01 |  |  |  | 42.01
Н | 4. 14.3.01.03 | Грунтовка | т | 0.0103 | 0.0731
1.19 | 14.2.06.03-0201 применительно | Грунтовка-антисептик (против грибков и плесеней) ''БИРС Гидрофоб специализированный'' | т |  | 0.177 | 104537.25 | 18503 |  |  |  | 18503
1.39 | 14.3.01.01-0001 | Грунтовка: Бетоконтакт , КНАУФ | кг |  | 141.91 | 108.7 | 15426 |  |  |  | 15426
1.23 | ГЭСН15-02-019-04 Приказ Минстроя России от 26.12.2019 №871/пр | Сплошное выравнивание внутренних поверхностей (однослойное оштукатуривание) из сухих растворных смесей толщиной до 10 мм: потолков | 100 м2 |  | 7.0955 | 10069.8 | 71450 | 68879 | 2470 | 2190 | 101 | 267.7842 | 7.0245
|  | Затраты труда рабочих (ср 3) | чел.-ч | 37.74 | 267.7842 | 257.22 | 68879.45 | 68879.45
|  | Затраты труда машинистов | чел.-ч | 0.99 | 7.0245
| 1. 91.06.05-011 | Погрузчики, грузоподъемность 5 т | маш.час | 0.02 | 0.1419 | 1287.08 | 182.64 |  | 182.64 | 41.1
| 2. 91.06.06-048 | Подъемники одномачтовые, грузоподъемность до 500 кг, высота подъема 45 м | маш.час | 0.22 | 1.561 | 435.88 | 680.41 |  | 680.41 | 607.34
| 3. 91.07.08-024 | Растворосмесители передвижные, объем барабана 65 л | маш.час | 0.75 | 5.3216 | 301.99 | 1607.07 |  | 1607.07 | 1541.35
| 4. 01.7.03.01-0001 | Вода | м3 | 0.54 | 3.832 | 26.3 | 100.78 |  |  |  | 100.78
Н | 5. 04.3.02.09 | Смеси на цементной основе | т | 0.901 | 6.393
Н | 6. 14.4.01.21 | Грунтовка | т
1.24 | 04.3.02.05-0002 | Смесь штукатурная Ротбанд , КНАУФ | кг |  | 6031,175 8,5*709,55 | 17.1 | 103133 |  |  |  | 103133
1.27 | ГЭСН15-04-007-02 Приказ Минстроя России от 26.12.2019 №871/пр | Окраска водно-дисперсионными акриловыми составами улучшенная: по штукатурке потолков | 100 м2 |  | 7.0955 | 19644.69 | 139389 | 117588 | 1468 | 425 | 20333 | 447.0165 | 1.2772
|  | Затраты труда рабочих (ср 3,2) | чел.-ч | 63 | 447.0165 | 263.05 | 117587.69 | 117587.69
|  | Затраты труда машинистов | чел.-ч | 0.18 | 1.2772
| 1. 91.06.06-046 | Подъемники одномачтовые, грузоподъемность до 500 кг, высота подъема 25 м | маш.час | 0.02 | 0.1419 | 378.96 | 53.77 |  | 53.77 | 47.23
| 2. 91.14.02-001 | Автомобили бортовые, грузоподъемность до 5 т | маш.час | 0.16 | 1.1353 | 1245.79 | 1414.35 |  | 1414.35 | 377.91
| 3. 01.7.17.11-0011 | Шкурка шлифовальная двухслойная с зернистостью 40-25 | м2 | 0.84 | 5.96 | 263 | 1567.48 |  |  |  | 1567.48
| 4. 01.7.20.08-0051 | Ветошь | кг | 0.31 | 2.2 | 59.2 | 130.24 |  |  |  | 130.24
Н | 5. 14.3.02.01 | Краска акриловая | т | 0.033 | 0.2342
Н | 6. 14.4.01.02 | Грунтовка | т | 0.022 | 0.1561
| 7. 14.5.11.02-0101 | Шпатлевка водно-дисперсионная | т | 0.055 | 0.3903 | 47752 | 18637.61 |  |  |  | 18637.61
1.32 | 14.3.01.02-0101 | Грунтовка акриловая: ВД-АК-133 | т |  | 0.1561 | 46514 | 7261 |  |  |  | 7261
1.33 | 14.3.02.02-0101 | Краски водно-дисперсионные латексные ВД-КЧ-22 | т |  | 0.2342 | 100033 | 23428 |  |  |  | 23428
Раздел 2. Оконные откосы МОП
2.1 | ГЭСНр63-10-1 Приказ Минстроя России от 26.12.2019 №875/пр | Разборка облицовки из гипсокартонных листов: стен и перегородок | 100 м2 |  | 0.087 | 1986.39 | 173 | 165 | 8 | 7 |  | 0.636 | 0.0174
|  | Затраты труда рабочих (ср 3,1) | чел.-ч | 7.31 | 0.636 | 259.81 | 165.24 | 165.24
|  | Затраты труда машинистов | чел.-ч | 0.2 | 0.0174
| 1. 91.06.06-048 | Подъемники одномачтовые, грузоподъемность до 500 кг, высота подъема 45 м | маш.час | 0.2 | 0.0174 | 435.88 | 7.58 |  | 7.58 | 6.77
2.11 | ГЭСНр61-7-1 Приказ Минстроя России от 26.12.2019 №875/пр | Ремонт штукатурки откосов внутри здания по камню и бетону цементно-известковым раствором: прямолинейных | 100 м2 |  | 0.035 | 122970.82 | 4304 | 3614 | 18 | 16 | 672 | 13.4071 | 0.0406
|  | Затраты труда рабочих (ср 3,4) | чел.-ч | 383.06 | 13.4071 | 269.54 | 3613.75 | 3613.75
|  | Затраты труда машинистов | чел.-ч | 1.16 | 0.0406
| 1. 91.06.06-048 | Подъемники одномачтовые, грузоподъемность до 500 кг, высота подъема 45 м | маш.час | 1.16 | 0.0406 | 435.88 | 17.7 |  | 17.7 | 15.8
| 2. 01.7.03.01-0001 | Вода | м3 | 0.35 | 0.0123 | 26.3 | 0.32 |  |  |  | 0.32
| 3. 04.3.01.12-0111 | Раствор готовый отделочный тяжелый, цементно-известковый, состав 1:1:6 | м3 | 4.4 | 0.154 | 4365 | 672.21 |  |  |  | 672.21
| 4. 999-9900 | Строительный мусор | т | 8.1 | 0.2835
2.9 | ГЭСН15-01-050-01 примнеительно Приказ Минстроя России от 26.12.2019 №871/пр | Облицовка стен декоративным бумажно-слоистым пластиком или листами из синтетических материалов: по деревянной обрешетке | 100 м2 |  | 0.087 | 18290.64 | 1591 | 1205 | 87 | 26 | 299 | 4.3631 | 0.0757
|  | Затраты труда рабочих (ср 3,6) | чел.-ч | 50.15 | 4.3631 | 276.24 | 1205.26 | 1205.26
|  | Затраты труда машинистов | чел.-ч | 0.87 | 0.0757
| 1. 91.06.06-048 | Подъемники одномачтовые, грузоподъемность до 500 кг, высота подъема 45 м | маш.час | 0.11 | 0.0096 | 435.88 | 4.18 |  | 4.18 | 3.74
| 2. 91.14.02-001 | Автомобили бортовые, грузоподъемность до 5 т | маш.час | 0.76 | 0.0661 | 1245.79 | 82.35 |  | 82.35 | 22
| 3. 01.7.15.06-0111 | Гвозди строительные | т | 0.00011 |  | 51558
| 4. 01.7.15.14-0174 | Шурупы с полукруглой головкой 8x100 мм | т | 9e-05 |  | 81094
| 5. 01.7.17.11-0011 | Шкурка шлифовальная двухслойная с зернистостью 40-25 | м2 | 0.0005 |  | 263
| 6. 01.7.20.08-0051 | Ветошь | кг | 0.25 | 0.0218 | 59.2 | 1.29 |  |  |  | 1.29
| 7. 11.1.03.01-0080 | Бруски обрезные, хвойных пород, длина 4-6,5 м, ширина 75-150 мм, толщина 40-75 мм, сорт IV | м3 | 0.005 | 0.0004 | 9938 | 3.98 |  |  |  | 3.98
| 8. 11.2.04.05-0001 | Рейки деревянные, сечение 8x18 мм | м3 | 0.03 | 0.0026 | 60533 | 157.39 |  |  |  | 157.39
Н | 9. 11.2.11.01 | Листы облицовочные декоративные | м2 | 101.4 | 8.822
| 10. 11.3.03.11-0001 | Раскладки вертикальные из ПВХ, все размеры | м | 40.4 | 3.515 | 10.6 | 37.26 |  |  |  | 37.26
| 11. 11.3.03.11-0002 | Раскладки горизонтальные из ПВХ, все размеры | м | 88.21 | 7.674 | 10.6 | 81.34 |  |  |  | 81.34
Н | 12. 14.1.05.04 | Клей | кг | 0.36 | 0.0313
| 13. 14.5.06.03-0002 | Паста антисептическая | т | 0.00326 | 0.0003 | 56933 | 17.08 |  |  |  | 17.08
2.10 | 01.6.01.01-0002 | Лист гипсоволокнистый влагостойкий ГВЛВ, толщина 12,5 мм | м2 |  | 9.135 | 194 | 1772 |  |  |  | 1772
2.5 | ГЭСН15-04-005-01 Приказ Минстроя России от 26.12.2019 №871/пр | Окраска поливинилацетатными водоэмульсионными составами простая по штукатурке и сборным конструкциям: стен, подготовленным под окраску | 100 м2 |  | 0.087 | 4132.94 | 360 | 324 | 9 | 3 | 27 | 1.2006 | 0.0078
|  | Затраты труда рабочих (ср 3,4) | чел.-ч | 13.8 | 1.2006 | 269.54 | 323.61 | 323.61
|  | Затраты труда машинистов | чел.-ч | 0.09 | 0.0078
| 1. 91.06.06-048 | Подъемники одномачтовые, грузоподъемность до 500 кг, высота подъема 45 м | маш.час | 0.01 | 0.0009 | 435.88 | 0.39 |  | 0.39 | 0.35
| 2. 91.14.02-001 | Автомобили бортовые, грузоподъемность до 5 т | маш.час | 0.08 | 0.007 | 1245.79 | 8.72 |  | 8.72 | 2.33
| 3. 01.7.17.11-0011 | Шкурка шлифовальная двухслойная с зернистостью 40-25 | м2 | 0.3 | 0.0261 | 263 | 6.86 |  |  |  | 6.86
| 4. 01.7.20.08-0051 | Ветошь | кг | 0.1 | 0.0087 | 59.2 | 0.52 |  |  |  | 0.52
Н | 5. 14.3.02.01 | Краска водоэмульсионная | т | 0.052 | 0.0045
| 6. 14.5.11.01-0001 | Шпатлевка клеевая | т | 0.005 | 0.0004 | 44890 | 17.96 |  |  |  | 17.96
2.6 | 14.3.02.02-0101 | Краски водно-дисперсионные латексные ВД-КЧ-22 | т |  | 0.0045 | 100033 | 450 |  |  |  | 450
2.7 | ГЭСН10-01-036-01 Приказ Минстроя России от 26.12.2019 №871/пр | Установка уголков ПВХ на клее | 100 м |  | 0.7728 | 1905.77 | 1473 | 1332 |  |  | 141 | 5.1778
|  | Затраты труда рабочих (ср 3) | чел.-ч | 6.7 | 5.1778 | 257.22 | 1331.83 | 1331.83
Н | 1. 11.3.03.13 | Уголок ПВХ | п.м | 100 | 77.28
| 2. 14.1.04.02-0011 | Клей резиновый № 88-Н | кг | 0.8 | 0.6182 | 228 | 140.95 |  |  |  | 140.95
2.8 | 11.3.03.13-0046 | Уголок ПВХ, размером: 35х35 мм | 10 м |  | 7.728 | 172.54 | 1333 |  |  |  | 1333
Раздел 3. Откосы лифтовых шахт
3.7 | ГЭСНр63-10-1 применительно Приказ Минстроя России от 26.12.2019 №875/пр | Разборка облицовки из гипсокартонных листов: стен и перегородок | 100 м2 |  | 0,737059 (179/34*14) / 100 | 1986.39 | 1464 | 1400 | 64 | 57 |  | 5.3879 | 0.1474
|  | Затраты труда рабочих (ср 3,1) | чел.-ч | 7.31 | 5.3879 | 259.81 | 1399.83 | 1399.83
|  | Затраты труда машинистов | чел.-ч | 0.2 | 0.1474
| 1. 91.06.06-048 | Подъемники одномачтовые, грузоподъемность до 500 кг, высота подъема 45 м | маш.час | 0.2 | 0.1474 | 435.88 | 64.25 |  | 64.25 | 57.35
3.8 | ГЭСН09-05-001-01 применительно Приказ Минстроя России от 26.12.2019 №871/пр | Облицовка ворот стальным профилированным листом | 100 м2 |  | 0,737059 (179/34*14) / 100 | 8418.31 | 6205 | 5869 | 301 | 81 | 35 | 22.0381 | 0.2285
|  | Затраты труда рабочих (ср 3,3) | чел.-ч | 29.9 | 22.0381 | 266.29 | 5868.53 | 5868.53
|  | Затраты труда машинистов | чел.-ч | 0.31 | 0.2285
| 1. 91.05.05-015 | Краны на автомобильном ходу, грузоподъемность 16 т | маш.час | 0.12 | 0.0884 | 1431.47 | 126.54 |  | 126.54 | 34.39
| 2. 91.14.02-001 | Автомобили бортовые, грузоподъемность до 5 т | маш.час | 0.19 | 0.14 | 1245.79 | 174.41 |  | 174.41 | 46.6
| 3. 01.7.15.04-0045 | Винты самонарезающие для крепления профилированного настила и панелей к несущим конструкциям | т | 0.0003 | 0.0002 | 95905 | 19.18 |  |  |  | 19.18
| 4. 01.7.15.08-0011 | Заклепки комбинированные для соединения профилированного стального настила и разнообразных листовых деталей | т | 0.0003 | 0.0002 | 63303 | 12.66 |  |  |  | 12.66
Н | 5. 08.3.09.05 | Стальной гнутый профиль (профилированный настил) | т
3.4 | 08.3.05.01-0030 | Лист плоский с полимерным покрытием размером 2х1,25 м, тип покрытия: полиэстер 25 мкм, толщиной 0,7 мм | м2 |  | 73,705882 179/34*14 | 471.54 | 34755 |  |  |  | 34755
3.9 | ГЭСНр53-21-19 применительно Приказ Минстроя России от 26.12.2019 №875/пр | Ремонт и восстановление изоляции шахт лифтов: монтажной пеной | 100 м |  | 0,756 ((2,1+1,2+2,1)*14) / 100 | 15805.95 | 11949 | 6974 | 4975 | 2352 |  | 24.6683 | 8.0968
|  | Затраты труда рабочих (ср 3,8) | чел.-ч | 32.63 | 24.6683 | 282.72 | 6974.22 | 6974.22
|  | Затраты труда машинистов | чел.-ч | 10.71 | 8.0968
| 1. 91.14.02-001 | Автомобили бортовые, грузоподъемность до 5 т | маш.час | 0.2 | 0.1512 | 1245.79 | 188.36 |  | 188.36 | 50.33
| 2. 91.18.01-007 | Компрессоры передвижные с двигателем внутреннего сгорания, давление до 686 кПа (7 ат), производительность до 5 м3/мин | маш.час | 10.51 | 7.9456 | 602.44 | 4786.75 |  | 4786.75 | 2301.36
Н | 3. 14.5.04.07 | Мастика тиоколовая | кг
3.6 | 14.5.01.10-0029 | Пена монтажная: противопожарная полиуретановая NULLIFIRE (0,88 л) | шт. |  | 12 | 540 | 6480 |  |  |  | 6480
Итого прямые затраты по смете в текущих ценах | [6 empty] | 1826683 | 1102544 | 21331 | 13766 | 702808 | 4162.4311 | 42.3389
Накладные расходы | [6 empty] | 1022035
Сметная прибыль | [6 empty] | 588880
Итоги по смете:
Штукатурные работы (ремонтно-строительные) | [6 empty] | 1298447 |  |  |  |  | 2096.7616 | 7.8557
Отделочные работы | [6 empty] | 1452386 |  |  |  |  | 2000.1912 | 25.9633
Материалы | [6 empty] | 631058
Малярные работы (ремонтно-строительные) | [6 empty] | 5002 |  |  |  |  | 7.5702 | 0.0298
Стекольные, обойные и облицовочные работы (ремонтно-строительные) | [6 empty] | 3706 |  |  |  |  | 6.0239 | 0.1648
Деревянные конструкции | [6 empty] | 3884 |  |  |  |  | 5.1778
Строительные металлические конструкции | [6 empty] | 16618 |  |  |  |  | 22.0381 | 0.2285
Стены (ремонтно-строительные) | [6 empty] | 26497 |  |  |  |  | 24.6683 | 8.0968
Итого | [6 empty] | 3437598 |  |  |  |  | 4162.4311 | 42.3389
В том числе:
Материалы | [6 empty] | 702808
Машины и механизмы | [6 empty] | 21331
ФОТ | [6 empty] | 1116310
Накладные расходы | [6 empty] | 1022035
Сметная прибыль | [6 empty] | 588880
НДС 20% от 3437598 | [6 empty] | 687519.6
ВСЕГО по смете | [6 empty] | 4125117.6 |  |  |  |  | 4162.4311 | 42.3389
Составил: ___________________________
(должность, подпись, расшифровка)
Проверил: ___________________________
(должность, подпись, расшифровка)