## Ведомость объемов работ 6 граф
СОГЛАСОВАНО |  |  |  |  | УТВЕРЖДАЮ
_____________________ |  |  |  |  | _____________________
ВЕДОМОСТЬ ОБЪЕМОВ РАБОТ № 02-01-01 доп1
Общестроительные работы
№ пп | Наименование | Ед. изм. | Кол. | Обоснование | Примечание
1 | 2 | 3 | 4 | 5 | 6
Раздел 1. Раздел 4 Шахта лифта устройство зукоизоляции
звукоизоляция между ШЛ и стеной квартиры по оси 3/В-Г,между 3В12 и стеной шахты лифта
1.1 | Изоляция изделиями из волокнистых и зернистых материалов на битуме холодных поверхностей: стен и колонн прямоугольных | м3 | 11.232 | ГЭСН26-01-037-01
1 | Плиты минераловатные кашированные стеклохолстом, марка ''Industrial Batts 80'' ROCKWOOL, толщиной: 50 мм | м3 | 10.9 | 12.2.05.04-0003
1.3 | Штукатурка по сетке без устройства каркаса: улучшенная стен | 100 м2 | 0.084 | ГЭСН15-02-036-01
2 | Сетка тканая с квадратными ячейками № 05: без покрытия | м2 | -9.072 | 08.1.02.17-0161
3 | Сетка тканая одинарная оцинкованная: 8,0х8,0 из проволоки диаметром 0,6 мм | м2 | 9.072 | 08.1.02.17-0147