## Ресурсная смета 14 граф
Приложение № 2
к Договору подряда от _____________ №____
СОГЛАСОВАНО: | [9 empty] | УТВЕРЖДАЮ:
______________ | [9 empty] | _______________
" _____ " ________________ 2020 г. | [9 empty] | "______ " _______________2020 г.
Жилой комплекс со встроенными помещениями общественного назначения в районе ул. Лесная г. Владивостока. 1 этап. Жилой дом №2
(наименование стройки)
ЛОКАЛЬНЫЙ РЕСУРСНЫЙ СМЕТНЫЙ РАСЧЕТ № 02-01-07 доп. 3 взамен
(локальная смета)
| на | общестроительные работы (противопожарные двери, двери 1 этажа)
(наименование работ и затрат, наименование объекта)
Основание: 46-31-2014-2-АР
|  | Сметная стоимость строительных работ _______________________________________________________________________________________________ |  |  | ___________________________794,596 |  | тыс. руб.
|  | Средства на оплату труда _______________________________________________________________________________________________ |  |  | ___________________________44,712 |  | тыс. руб.
|  | Сметная трудоемкость _______________________________________________________________________________________________ |  |  | _______________________________________________________________________________________________145,4579 |  | чел.час
Составлен(а) в текущих (прогнозных) ценах по состоянию на 2 квартал 2020 г.
№ пп | Обоснование | Наименование | Ед. изм. | Кол. |  | Сметная стоимость в текущих (прогнозных) ценах, руб. | [5 empty] | Т/з осн. раб. | Т/з мех.
|  |  |  | на ед. | всего | на ед. | общая | В том числе
[8 empty] | Осн.З/п | Эк.Маш. | З/пМех | Мат
1 | 2 | 3 | 4 | 5 | 6 | 7 | 8 | 9 | 10 | 11 | 12 | 13 | 14
Раздел 1. Монолитная 14-ти этажная вставка
противопожарные типы (21,22 лифтовые холлы 28шт)
1 | ГЭСН09-04-013-01 Приказ Минстроя России от 26.12.2019 №871/пр | Установка противопожарных дверей: однопольных глухих Строительные металлические конструкции: НР (33976 руб.): 90% от ФОТ СП (32088 руб.): 85% от ФОТ | м2 |  | 58,8 2,1*1,0*28 | 1038.85 | 61084 | 37359 | 3241 | 392 | 20484 | 121.716 | 1.176
2 | 07.1.01.01-0015 | Дверь противопожарная металлическая: однопольная ДПМ-01/30, размером 1000х2100 мм Строительные металлические конструкции | шт. |  | 28 | 15545 | 435260 |  |  |  | 435260
3 | 01.7.04.01-0011 | Закрыватель дверной гидравлический рычажный в алюминиевом корпусе Деревянные конструкции | шт. |  | 28 | 997 | 27916 |  |  |  | 27916
Зашивка дверных проемов гипсоволокнистыми листами с устройством металлического каркаса
4 | ГЭСН10-06-032-01 Приказ Минстроя России от 26.12.2019 №871/пр | Устройство перегородок из гипсоволокнистых листов (ГВЛ) с одинарным металлическим каркасом и двухслойной обшивкой с обеих сторон: глухих Деревянные конструкции: НР (2762 руб.): 118% от ФОТ СП (1475 руб.): 63% от ФОТ | 100 м2 |  | 0,0588 (0,1*2,1*28) / 100 | 129142.44 | 7594 | 2312 | 109 | 29 | 5173 | 8.4672 | 0.0788
1.1 | 12.2.05.05-0008 | Плиты из минеральной ваты: на синтетическом связующем П-125 толщиной 50 мм (ГОСТ 9573-96) Деревянные конструкции | м3 |  | 0,6056 6,056*0,1 | 5254 | 3182 |  |  |  | 3182
8 | ГЭСН10-05-013-01 Приказ Минстроя России от 26.12.2019 №871/пр | Облицовка откосов по готовому металлическому одинарному каркасу гипсокартонными листами Деревянные конструкции: НР (1047 руб.): 118% от ФОТ СП (559 руб.): 63% от ФОТ | 100 м2 |  | 0,0588 (0,1*2,1*28) / 100 | 30273.23 | 1780 | 885 | 2 | 2 | 893 | 3.2416 | 0.0059
9 | 01.6.01.01-0001 | Лист гипсоволокнистый влагостойкий ГВЛВ, толщина 10 мм Деревянные конструкции | м2 |  | 6.174 | 159 | 982 |  |  |  | 982
10 | ГЭСН15-04-005-05 Приказ Минстроя России от 26.12.2019 №871/пр | Окраска поливинилацетатными водоэмульсионными составами улучшенная: по сборным конструкциям стен, подготовленным под окраску Отделочные работы: НР (1158 руб.): 105% от ФОТ СП (607 руб.): 55% от ФОТ | 100 м2 |  | 0,176 (0,1*2,1*2*28+0,1*2,1*28) / 100 | 6819.03 | 1200 | 1096 | 23 | 7 | 81 | 4.0656 | 0.0194
11 | 14.3.02.02-0101 | Краски водно-дисперсионные латексные ВД-КЧ-22 Отделочные работы | т |  | 0.0111 | 99973 | 1110 |  |  |  | 1110
3 блок-секция, 1 этаж - деревянные типы 2 тамб в под, тип 4 в кладовую, тип 23 в лифтовой холл, тип 24 тамбур
12 | ГЭСН10-01-039-01 Приказ Минстроя России от 26.12.2019 №871/пр | Установка блоков в наружных и внутренних дверных проемах: в каменных стенах, площадь проема до 3 м2 (Прил.10.1 п.3.1 Установка пружин или пневмозатворов при заполнении проемов дверными блоками ОЗП=1,03; ТЗ=1,03) Деревянные конструкции: НР (3103 руб.): 118% от ФОТ СП (1657 руб.): 63% от ФОТ | 100 м2 |  | 0,0864 ((2,1*1,3)+(1,9*0,9)+(2,1*1,0*2)) / 100 | 58960.28 | 5094 | 2201 | 1468 | 429 | 1425 | 7.9675 | 1.1267
13 | 11.2.02.04-0002 | Блок дверной деревянный служебный с полотнами, утепленными мягкой древесноволокнистой плитой и защитой оцинкованной сталью полотен и коробок однопольный ДС 16-9ГУ, площадь 1,40 м2, ДС 19-9ГУ, площадь 1,67 м2 Деревянные конструкции | м2 |  | 1,71 1,9*0,9 | 7747 | 13247 |  |  |  | 13247
14 | 11.2.02.01-0051 | Блоки дверные двупольные с полотном: глухим ДГ 21-13, площадь 2,63 м2 Деревянные конструкции | м2 |  | 2,73 2,1*1,3 | 2902 | 7922 |  |  |  | 7922
15 | 11.2.02.03-0013 | Блок дверной деревянный наружный пороги коробок укреплены стальной полосой, однопольный с полотном под остекление ДНО 21-09, площадь 1,84 м2, ДНО 21-10, площадь 2,05 м2 Деревянные конструкции | м2 |  | 4,2 2,1*1*2 | 2736 | 11491 |  |  |  | 11491
16 | 01.7.04.07-0002 | Комплект скобяных изделий для блоков двупольных входных дверей в помещение Деревянные конструкции | компл |  | 2 | 516 | 1032 |  |  |  | 1032
17 | 01.7.04.07-0011 | Комплект скобяных изделий для прочих однопольных дверей Деревянные конструкции | компл |  | 2 | 923 | 1846 |  |  |  | 1846
18 | 01.7.04.01-0011 | Закрыватель дверной гидравлический рычажный в алюминиевом корпусе Деревянные конструкции | шт. |  | 3 | 997 | 2991 |  |  |  | 2991
Итого прямые затраты по смете в текущих ценах | [6 empty] | 583731 | 43853 | 4843 | 859 | 535035 | 145.4579 | 2.4068
Накладные расходы | [6 empty] | 42046
Сметная прибыль | [6 empty] | 36386
Итоги по смете:
Строительные металлические конструкции | [6 empty] | 562408 |  |  |  |  | 121.716 | 1.176
Деревянные конструкции | [6 empty] | 95680 |  |  |  |  | 19.6763 | 1.2114
Отделочные работы | [6 empty] | 4075 |  |  |  |  | 4.0656 | 0.0194
Итого | [6 empty] | 662163 |  |  |  |  | 145.4579 | 2.4068
В том числе:
Материалы | [6 empty] | 535035
Машины и механизмы | [6 empty] | 4843
ФОТ | [6 empty] | 44712
Накладные расходы | [6 empty] | 42046
Сметная прибыль | [6 empty] | 36386
НДС 20% от 662163 | [6 empty] | 132432.6
ВСЕГО по смете | [6 empty] | 794595.6 |  |  |  |  | 145.4579 | 2.4068