## Ресурсная смета 14 граф
СОГЛАСОВАНО: | [9 empty] | УТВЕРЖДАЮ:
______________ | [9 empty] | _______________
" _____ " ________________ 2020 г. | [9 empty] | "______ " _______________2020 г.
«Жилой комплекс со встроенными помещениями общественного назначения в районе ул. Лесная г. Владивостока. 1 этап. Жилой дом №2»
(наименование стройки)
ЛОКАЛЬНЫЙ РЕСУРСНЫЙ СМЕТНЫЙ РАСЧЕТ № 09-02-01
(локальная смета)
| на | ПНР ЭО ЖД№2
(наименование работ и затрат, наименование объекта)
Основание:
|  | Сметная стоимость прочих _______________________________________________________________________________________________ |  |  | ___________________________469,316 |  | тыс. руб.
|  | Средства на оплату труда _______________________________________________________________________________________________ |  |  | ___________________________190,779 |  | тыс. руб.
|  | Сметная трудоемкость _______________________________________________________________________________________________ |  |  | _______________________________________________________________________________________________568,27 |  | чел.час
Составлен(а) в текущих (прогнозных) ценах по состоянию на 3 кв. 2020 г.
№ пп | Обоснование | Наименование | Ед. изм. | Кол. |  | Сметная стоимость в текущих (прогнозных) ценах, руб. | [5 empty] | Т/з осн. раб. | Т/з мех.
|  |  |  | на ед. | всего | на ед. | общая | В том числе
[8 empty] | Осн.З/п | Эк.Маш. | З/пМех | Мат
1 | 2 | 3 | 4 | 5 | 6 | 7 | 8 | 9 | 10 | 11 | 12 | 13 | 14
Раздел 1. Жилой дом № 2 по ул.Лесная. Пусконаладочные работы.
1 | ГЭСНп01-11-010-02 Приказ Минстроя России от 26.12.2019 №874/пр | Измерение сопротивления растеканию тока: контура с диагональю до 20 м | измерение |  | 1 | 498.63 | 499 | 499 |  |  |  | 1.3
|  | Затраты труда рабочих (ср 6) | чел.-ч | 0.648 | 0.65 | 389.07 | 252.9 | 252.9
|  | Инженер III категории | чел.-ч | 0.648 | 0.65 | 380.42 | 247.27 | 247.27
2 | ГЭСНп01-11-011-01 Приказ Минстроя России от 26.12.2019 №874/пр | Проверка наличия цепи между заземлителями и заземленными элементами | 100 измерений |  | 6,9 690 / 100 | 3989.03 | 27524 | 27524 |  |  |  | 71.55
|  | Затраты труда рабочих (ср 6) | чел.-ч | 5.184 | 35.77 | 389.07 | 13917.03 | 13917.03
|  | Инженер III категории | чел.-ч | 5.184 | 35.77 | 380.42 | 13607.62 | 13607.62
3 | ГЭСНп01-11-028-01 Приказ Минстроя России от 26.12.2019 №874/пр | Измерение сопротивления изоляции (на линию) мегаомметром кабельных и других линий напряжением до 1 кВ, предназначенных для передачи электроэнергии к распределительным устройствам, щитам, шкафам, коммутационным аппаратам и электропотребителям. 3-х провод. | шт |  | 260 | 98.5 | 25610 | 25610 |  |  |  | 67.6
|  | Затраты труда рабочих (ср 6) | чел.-ч | 0.128 | 33.28 | 389.07 | 12948.25 | 12948.25
|  | Инженер III категории | чел.-ч | 0.128 | 33.28 | 380.42 | 12660.38 | 12660.38
4 | ГЭСНп01-11-028-01 Приказ Минстроя России от 26.12.2019 №874/пр | Измерение сопротивления изоляции (на линию) мегаомметром кабельных и других линий напряжением до 1 кВ, предназначенных для передачи электроэнергии к распределительным устройствам, щитам, шкафам, коммутационным аппаратам и электропотребителям. 4-х провод. К-1,3 | шт |  | 25 | 128.05 | 3201 | 3201 |  |  |  | 8.5
|  | Затраты труда рабочих (ср 6) | чел.-ч | 0.1664 | 4.16 | 389.07 | 1618.53 | 1618.53
|  | Инженер III категории | чел.-ч | 0.1664 | 4.16 | 380.42 | 1582.55 | 1582.55
5 | ГЭСНп01-11-024-01 Приказ Минстроя России от 26.12.2019 №874/пр | Фазировка электрической линии или трансформатора с сетью напряжением: до 1 кВ | шт |  | 25 | 252.39 | 6310 | 6310 |  |  |  | 16.5
|  | Затраты труда рабочих (ср 6) | чел.-ч | 0.328 | 8.2 | 389.07 | 3190.37 | 3190.37
|  | Инженер III категории | чел.-ч | 0.328 | 8.2 | 380.42 | 3119.44 | 3119.44
6 | ГЭСНп01-03-001-01 Приказ Минстроя России от 26.12.2019 №874/пр | Выключатель однополюсный напряжением до 1 кВ: с электромагнитным, тепловым или комбинированным расцепителем | шт |  | 29 | 147.25 | 4270 | 4270 |  |  |  | 15.08
|  | Затраты труда рабочих (ср 4) | чел.-ч | 0.26 | 7.54 | 289.64 | 2183.89 | 2183.89
|  | Техник II категории | чел.-ч | 0.26 | 7.54 | 276.67 | 2086.09 | 2086.09
7 | ГЭСНп01-03-002-04 Приказ Минстроя России от 26.12.2019 №874/пр | Выключатель трехполюсный напряжением до 1 кВ с: электромагнитным, тепловым или комбинированным расцепителем, номинальный ток до 50 А | шт |  | 18 | 203.87 | 3670 | 3670 |  |  |  | 12.96
|  | Затраты труда рабочих (ср 4) | чел.-ч | 0.36 | 6.48 | 289.64 | 1876.87 | 1876.87
|  | Техник II категории | чел.-ч | 0.36 | 6.48 | 276.67 | 1792.82 | 1792.82
8 | ГЭСНп01-05-015-01 Приказ Минстроя России от 26.12.2019 №874/пр | Устройство АВР: со схемой восстановления напряжения | шт |  | 1 | 6354.54 | 6355 | 6355 |  |  |  | 16.7
|  | Инженер III категории | чел.-ч | 16.704 | 16.7 | 380.42 | 6353.01 | 6353.01
10 | ГЭСНп01-03-001-02 Приказ Минстроя России от 26.12.2019 №874/пр | Выключатель однополюсный напряжением до 1 кВ: с устройством защитного отключения | шт |  | 167 | 407.74 | 68093 | 68093 |  |  |  | 240.48
|  | Затраты труда рабочих (ср 4) | чел.-ч | 0.72 | 120.24 | 289.64 | 34826.31 | 34826.31
|  | Техник II категории | чел.-ч | 0.72 | 120.24 | 276.67 | 33266.8 | 33266.8
11 | ГЭСНп01-11-013-01 Приказ Минстроя России от 26.12.2019 №874/пр | Замер полного сопротивления цепи "фаза-нуль" | шт |  | 147 | 307.8 | 45247 | 45247 |  |  |  | 117.6
|  | Затраты труда рабочих (ср 6) | чел.-ч | 0.4 | 58.8 | 389.07 | 22877.32 | 22877.32
|  | Инженер III категории | чел.-ч | 0.4 | 58.8 | 380.42 | 22368.7 | 22368.7
Итого прямые затраты по смете в текущих ценах | [6 empty] | 190779 | 190779 |  |  |  | 568.27
Накладные расходы | [6 empty] | 124006
Сметная прибыль | [6 empty] | 76312
Итоги по смете:
Пусконаладочные работы: 'вхолостую' - 80%, 'под нагрузкой' - 20% | [6 empty] | 391097 |  |  |  |  | 568.27
Итого | [6 empty] | 391097 |  |  |  |  | 568.27
В том числе:
ФОТ | [6 empty] | 190779
Накладные расходы | [6 empty] | 124006
Сметная прибыль | [6 empty] | 76312
НДС 20% от 391097 | [6 empty] | 78219.4
ВСЕГО по смете | [6 empty] | 469316.4 |  |  |  |  | 568.27