## Ведомость объемов работ 6 граф
ВЕДОМОСТЬ ОБЪЕМОВ РАБОТ №09-02-01
Пусконаладочные работы
№ пп | Наименование | Ед. изм. | Кол. | Обоснование | Примечание
1 | 2 | 3 | 4 | 5 | 6
Раздел 1. Жилой дом № 1 по ул.Лесная. Пусконаладочные работы.
1 | Измерение сопротивления растеканию тока: контура с диагональю до 20 м | измерение | 1 | ГЭСНп01-11-010-02
2 | Проверка наличия цепи между заземлителями и заземленными элементами | 100 измерений | 4,41 441 / 100 | ГЭСНп01-11-011-01
4 | Измерение сопротивления изоляции (на линию) мегаомметром кабельных и других линий напряжением до 1 кВ, предназначенных для передачи электроэнергии к распределительным устройствам, щитам, шкафам, коммутационным аппаратам и электропотребителям. 4-х провод. К-1,3 | шт | 25 | ГЭСНп01-11-028-01
3 | Измерение сопротивления изоляции (на линию) мегаомметром кабельных и других линий напряжением до 1 кВ, предназначенных для передачи электроэнергии к распределительным устройствам, щитам, шкафам, коммутационным аппаратам и электропотребителям. 3-х провод. | шт | 179 | ГЭСНп01-11-028-01
5 | Фазировка электрической линии или трансформатора с сетью напряжением: до 1 кВ | шт | 25 | ГЭСНп01-11-024-01
6 | Выключатель однополюсный напряжением до 1 кВ: с электромагнитным, тепловым или комбинированным расцепителем | шт | 29 | ГЭСНп01-03-001-01
7 | Выключатель трехполюсный напряжением до 1 кВ с: электромагнитным, тепловым или комбинированным расцепителем, номинальный ток до 50 А | шт | 18 | ГЭСНп01-03-002-04
8 | Устройство АВР: со схемой восстановления напряжения | шт | 1 | ГЭСНп01-05-015-01
1.1 | Выключатель однополюсный напряжением до 1 кВ: с устройством защитного отключения | шт | 150 | ГЭСНп01-03-001-02
10 | Замер полного сопротивления цепи "фаза-нуль" | шт | 150 | ГЭСНп01-11-013-01