## ЛСР 13 граф
СОГЛАСОВАНО: | [7 empty] | УТВЕРЖДАЮ:
Директор ООО "Интеллект-Инжиниринг" | [7 empty] | Председатель правления ЖСПК "Строитель"
________________Е.С Логвин | [7 empty] | ________________А.Н. Сигинур
" _____ " ________________ 2020 г. | [7 empty] | "______ " _______________2020 г.
(наименование стройки)
ЛОКАЛЬНЫЙ СМЕТНЫЙ РАСЧЕТ № 04-01-01
(локальная смета)
| на | ПНР наружные сети электроснабжения
(наименование работ и затрат, наименование объекта)
Основание: Ведомость объемов работ
|  | Сметная стоимость прочих _______________________________________________________________________________________________ |  | ___________________________28880,4 |  | руб.
|  | Средства на оплату труда _______________________________________________________________________________________________ |  | ___________________________11740 |  | руб.
|  | Сметная трудоемкость _______________________________________________________________________________________________ |  | _______________________________________________________________________________________________34,96 |  | чел.час
Составлен(а) в текущих (прогнозных) ценах по состоянию на 1 квартал 2020г
№ пп | Обоснование | Наименование | Ед. изм. | Кол. | Стоимость единицы, руб. |  |  |  | Общая стоимость, руб.
[5 empty] | Всего | В том числе |  |  | Всего | В том числе
[6 empty] | Осн.З/п | Эк.Маш. | З/пМех |  | Осн.З/п | Эк.Маш. | З/пМех
1 | 2 | 3 | 4 | 5 | 6 | 7 | 8 | 9 | 10 | 11 | 12 | 13
Раздел 1. Пусконаладочные работы ссылка- 858 07 18 579 - ИОС 1.1
1 | ТЕРп01-11-024-02 Приказ Минстроя России от 31.12.14 №937/пр | Фазировка электрической линии или трансформатора с сетью напряжением: свыше 1 кВ ИНДЕКС К ПОЗИЦИИ: ТЕРп01-11-024-02 ТЕРп01-11-024-02 [1-2020] ОЗП=23,49; ЗПМ=23,49 НР (2305 руб.): 65% от ФОТ (3546 руб.) СП (1418 руб.): 40% от ФОТ (3546 руб.) | 1 фазировка | 6 | 591,01 | 591,01 |  |  | 3546 | 3546
2 | ТЕРп01-10-010-01 Приказ Минстроя России от 31.12.14 №937/пр | Схема контроля изоляции электрической сети: с помощью электроизмерительных приборов ИНДЕКС К ПОЗИЦИИ: ТЕРп01-10-010-01 ТЕРп01-10-010-01 [1-2020] ОЗП=23,49; ЗПМ=23,49 НР (2031 руб.): 65% от ФОТ (3125 руб.) СП (1250 руб.): 40% от ФОТ (3125 руб.) | 1 схема | 2 | 1562,32 | 1562,32 |  |  | 3125 | 3125
3 | ТЕРп01-12-027-01 Приказ Минстроя России от 31.12.14 №937/пр | Испытание кабеля силового длиной до 500 м напряжением: до 10 кВ ИНДЕКС К ПОЗИЦИИ: ТЕРп01-12-027-01 ТЕРп01-12-027-01 [1-2020] ОЗП=23,49; ЗПМ=23,49 НР (2064 руб.): 65% от ФОТ (3175 руб.) СП (1270 руб.): 40% от ФОТ (3175 руб.) | 1 испытание | 2 | 1587,45 | 1587,45 |  |  | 3175 | 3175
4 | ТЕРп01-12-027-04 Приказ Минстроя России от 31.12.14 №937/пр | За каждые последующие 500 м испытания силового кабеля напряжением: до 10 кВ добавлять к расценке 01-12-027-01 ИНДЕКС К ПОЗИЦИИ: ТЕРп01-12-027-04 ТЕРп01-12-027-04 [1-2020] ОЗП=23,49; ЗПМ=23,49 НР (1231 руб.): 65% от ФОТ (1894 руб.) СП (758 руб.): 40% от ФОТ (1894 руб.) | 500 м кабеля | 4 | 473,56 | 473,56 |  |  | 1894 | 1894
Итого прямые затраты по смете в текущих ценах | [8 empty] | 11740 | 11740
Накладные расходы | [8 empty] | 7631
Сметная прибыль | [8 empty] | 4696
Итоги по смете:
Пусконаладочные работы: 'вхолостую' - 80%, 'под нагрузкой' - 20% | [8 empty] | 24067
Итого | [8 empty] | 24067
В том числе:
ФОТ | [8 empty] | 11740
Накладные расходы | [8 empty] | 7631
Сметная прибыль | [8 empty] | 4696
НДС 20% | [8 empty] | 4813,40
ВСЕГО по смете | [8 empty] | 28880,40

## ЛСР 15 граф с оборудованием (hidden)
СОГЛАСОВАНО: | [10 empty] | УТВЕРЖДАЮ:
_______________ | [10 empty] | _______________
" _____ " ________________ 2020 г. | [10 empty] | "______ " _______________2020 г.
(наименование стройки)
ЛОКАЛЬНЫЙ СМЕТНЫЙ РАСЧЕТ №
(локальная смета)
на
(наименование работ и затрат, наименование объекта)
Основание:
Сметная стоимость
Средства на оплату труда
Составлен(а) в
№ пп | Обоснование | Наименование | Ед. изм. | Кол. | Стоимость единицы, руб. |  |  |  | Общая стоимость, руб. |  |  |  |  | Общая масса оборудо- вания, т
[5 empty] | Всего | В том числе |  |  | Обору-дование | Всего | В том числе
[6 empty] | Осн.З/п | Эк.Маш | З/пМех |  |  | Осн.З/п | Эк.Маш | З/пМех
1 | 2 | 3 | 4 | 5 | 6 | 7 | 8 | 9 | 10 | 11 | 12 | 13 | 14 | 15

## ЛСР 17 граф (hidden)
СОГЛАСОВАНО: | [11 empty] | УТВЕРЖДАЮ:
_________________ | [11 empty] | _________________
" _____ " ________________ 2020 г. | [11 empty] | "____" ______________2020 г.
(наименование стройки)
ЛОКАЛЬНЫЙ СМЕТНЫЙ РАСЧЕТ №
(локальная смета)
на
(наименование работ и затрат, наименование объекта)
Основание:
Сметная стоимость
Средства на оплату труда
Составлен(а) в
№ пп | Обосно- вание | Наименование | Ед. изм. | Кол. | Стоимость единицы, руб. |  |  |  | Общая стоимость, руб. |  |  |  | Т/з осн. раб.на ед. | Т/з осн. раб. Всего | Т/з мех. на ед. | Т/з мех. Всего
[5 empty] | Всего | В том числе |  |  | Всего | В том числе
[6 empty] | Осн.З/п | Эк.Маш | З/пМех |  | Осн.З/п | Эк.Маш | З/пМех
1 | 2 | 3 | 4 | 5 | 6 | 7 | 8 | 9 | 10 | 11 | 12 | 13 | 14 | 15 | 16 | 17

## ЛСР 17 граф с оборудованием (hidden)
СОГЛАСОВАНО: | [11 empty] | УТВЕРЖДАЮ:
_________________ | [11 empty] | _________________
" _____ " ________________ 2020 г. | [11 empty] | "______ " _______________2020 г.
(наименование стройки)
ЛОКАЛЬНЫЙ СМЕТНЫЙ РАСЧЕТ №
(локальная смета)
на
(наименование работ и затрат, наименование объекта)
Основание:
Сметная стоимость
Средства на оплату труда
Составлен(а) в
№ пп | Обосно- вание | Наименование | Ед. изм. | Кол. | Стоимость единицы, руб. |  |  |  | Общая стоимость, руб. |  |  |  |  | Т/з осн. раб.на ед. | Т/з осн. раб. Всего | Общая масса обору-дования, т
[5 empty] | Всего | В том числе |  |  | Обору- дование | Всего | В том числе
[6 empty] | Осн.З/п | Эк.Маш | З/пМех |  |  | Осн.З/п | Эк.Маш | З/пМех
1 | 2 | 3 | 4 | 5 | 6 | 7 | 8 | 9 | 10 | 11 | 12 | 13 | 14 | 15 | 16 | 17