## ЛСР 13 граф
Приложение № 2 к договру подряда
от ____________2020г. №
СОГЛАСОВАНО: | [7 empty] | УТВЕРЖДАЮ:
Директор ООО "Интеллект-Инжиниринг" | [7 empty] | Председатель правления ЖСПК "Строитель"
________________Е.С. Логвин | [7 empty] | ________________А.Н. Сигинур
" _____ " ________________ 2020 г. | [7 empty] | "______ " _______________2020 г.
Жилой 17 этажный дом по ул. Сахалинской в г. Артёме. Корректировка
(наименование стройки)
ЛОКАЛЬНЫЙ СМЕТНЫЙ РАСЧЕТ № 07-03-01
(локальная смета)
| на | Ливневая канализация
(наименование работ и затрат, наименование объекта)
Основание: Ведомость объемов работ
|  | Сметная стоимость строительных работ _______________________________________________________________________________________________ |  | ___________________________3512200,8 |  | руб.
|  | Средства на оплату труда _______________________________________________________________________________________________ |  | ___________________________662430 |  | руб.
|  | Сметная трудоемкость _______________________________________________________________________________________________ |  | _______________________________________________________________________________________________2091,92 |  | чел.час
Составлен(а) в текущих (прогнозных) ценах по состоянию на 1 кв.2020 г.
№ пп | Обоснование | Наименование | Ед. изм. | Кол. | Стоимость единицы, руб. |  |  |  | Общая стоимость, руб.
[5 empty] | Всего | В том числе |  |  | Всего | В том числе
[6 empty] | Осн.З/п | Эк.Маш. | З/пМех |  | Осн.З/п | Эк.Маш. | З/пМех
1 | 2 | 3 | 4 | 5 | 6 | 7 | 8 | 9 | 10 | 11 | 12 | 13
Раздел 1. Земляные работы Шифр проекта 4308 20 774-ЛК, Листы 3-5, ВР
1 | ТЕР01-01-010-44 Приказ Минстроя России от 31.12.14 №937/пр | Разработка грунта в отвал экскаваторами типа "ATLAS", "VOLVO", "KOMATSU", "HITACHI", "LIEBHER" с ковшом вместимостью 0,15 м3, группа грунтов: 2 ИНДЕКС К ПОЗИЦИИ: ТЕР01-01-010-44 ТЕР01-01-010-44 [1-2020] ОЗП=23,49; ЭМ=8,46; ЗПМ=23,49 НР (83632 руб.): 95% от ФОТ (88034 руб.) СП (44017 руб.): 50% от ФОТ (88034 руб.) | 1000 м3 грунта | 1,76576 | 81325,52 | 5279,85 | 76045,67 | 44576,27 | 143601 | 9323 | 134278 | 78711
2 | ТЕР01-02-055-02 Приказ Минстроя России от 31.12.14 №937/пр | Разработка грунта вручную с креплениями в траншеях шириной до 2 м, глубиной: до 2 м, группа грунтов 2 ИНДЕКС К ПОЗИЦИИ: ТЕР01-02-055-02 ТЕР01-02-055-02 [1-2020] ОЗП=23,49; ЗПМ=23,49 НР (19126 руб.): 80% от ФОТ (23907 руб.) СП (10758 руб.): 45% от ФОТ (23907 руб.) | 100 м3 грунта | 0,5295 | 45150,83 | 45150,83 |  |  | 23907 | 23907
3 | ТЕР01-01-014-14 Приказ Минстроя России от 31.12.14 №937/пр | Разработка грунта с погрузкой в автомобили-самосвалы экскаваторами типа "ATLAS", "VOLVO", "KOMATSU", "HITACHI", "LIEBHER" с ковшом вместимостью 0,15 м3, группа грунтов: 2 ИНДЕКС К ПОЗИЦИИ: ТЕР01-01-014-14 ТЕР01-01-014-14 [1-2020] ОЗП=23,49; ЭМ=9,61; ЗПМ=23,49 НР (16050 руб.): 95% от ФОТ (16895 руб.) СП (8448 руб.): 50% от ФОТ (16895 руб.) | 1000 м3 грунта | 0,20145 | 151607,03 | 13546,21 | 138060,82 | 70318,96 | 30541 | 2729 | 27812 | 14166
4 | ТССЦпг03-21-01-005 Приказ Минстроя России от 31.12.14 №937/пр | Перевозка грузов автомобилями-самосвалами грузоподъемностью 10 т, работающих вне карьера, на расстояние: до 5 км I класс груза ИНДЕКС К ПОЗИЦИИ: ТССЦпг03-21-01-005 ТССЦпг03-21-01-005 [1-2020] ЭМ=13,96 НР 0% от ФОТ СП 0% от ФОТ | 1 т груза | 392,8275 | 89,76 |  | 89,76 |  | 35260 |  | 35260
5 | ТЕР01-02-061-01 Приказ Минстроя России от 31.12.14 №937/пр | Засыпка вручную траншей, пазух котлованов и ям, группа грунтов: 1 ИНДЕКС К ПОЗИЦИИ: ТЕР01-02-061-01 ТЕР01-02-061-01 [1-2020] ОЗП=23,49; ЗПМ=23,49 НР (26954 руб.): 80% от ФОТ (33693 руб.) СП (15162 руб.): 45% от ФОТ (33693 руб.) | 100 м3 грунта | 1,783 | 18897 | 18897 |  |  | 33693 | 33693
6 | ТЕР01-01-033-05 Приказ Минстроя России от 31.12.14 №937/пр | Засыпка траншей и котлованов с перемещением грунта до 5 м бульдозерами мощностью: 79 кВт (108 л.с.), группа грунтов 2 ИНДЕКС К ПОЗИЦИИ: ТЕР01-01-033-05 ТЕР01-01-033-05 [1-2020] ОЗП=23,49; ЭМ=14,28; ЗПМ=23,49 НР (3733 руб.): 95% от ФОТ (3929 руб.) СП (1965 руб.): 50% от ФОТ (3929 руб.) | 1000 м3 грунта | 2,43249 | 4978,15 |  | 4978,15 | 1615,17 | 12109 |  | 12109 | 3929
7 | ТЕР01-02-005-02 Приказ Минстроя России от 31.12.14 №937/пр | Уплотнение грунта пневматическими трамбовками, группа грунтов: 3-4 ИНДЕКС К ПОЗИЦИИ: ТЕР01-02-005-02 ТЕР01-02-005-02 [1-2020] ОЗП=23,49; ЭМ=5,88; ЗПМ=23,49 НР (128164 руб.): 95% от ФОТ (134909 руб.) СП (67455 руб.): 50% от ФОТ (134909 руб.) | 100 м3 уплотненного грунта | 28,833 | 5693,78 | 3633,67 | 2060,11 | 1045,31 | 164169 | 104770 | 59399 | 30139
Раздел 2. Ливневая канализация К2 Шифр проекта 4308 20 774-ЛК, Листы 2-5, ВР
8 | ТЕР23-01-001-01 Приказ Минстроя России от 31.12.14 №937/пр | Устройство основания под трубопроводы: песчаного ИНДЕКС К ПОЗИЦИИ: ТЕР23-01-001-01 ТЕР23-01-001-01 [1-2020] ОЗП=23,49; ЭМ=13,52; ЗПМ=23,49; МАТ=12,31 НР (9836 руб.): 130% от ФОТ (7566 руб.) СП (6734 руб.): 89% от ФОТ (7566 руб.) | 10 м3 основания | 3,057 | 11371,01 | 2374,37 | 438,72 | 100,77 | 34761 | 7258 | 1341 | 308
9 | ТЕР23-01-030-01 Приказ Минстроя России от 31.12.14 №937/пр | Укладка безнапорных трубопроводов из полиэтиленовых труб диаметром: 200 мм ИНДЕКС К ПОЗИЦИИ: ТЕР23-01-030-01 ТЕР23-01-030-01 [1-2020] ОЗП=23,49; ЭМ=5,74; ЗПМ=23,49; МАТ=10,31 НР (28955 руб.): 130% от ФОТ (22273 руб.) СП (19823 руб.): 89% от ФОТ (22273 руб.) | 100 м трубопроводов | 1,4815 | 34033,93 | 9254,83 | 24697,56 | 5779,01 | 50421 | 13711 | 36589 | 8562
10 | ТССЦ-101-2988 Приказ Минстроя России от 31.12.14 №937/пр | Кольца резиновые уплотнительные для полиэтиленовых труб диаметром: 200 мм ИНДЕКС К ПОЗИЦИИ: ТССЦ-101-2989 Кольца резиновые уплотнительные для полиэтиленовых труб диаметром: 250 мм МАТ=4,94 | 100 шт. | 0,42 | 2954,12 |  |  |  | 1241
11 | ТССЦ-103-1359 Приказ Минстроя России от 31.12.14 №937/пр | Муфты для полиэтиленовых труб безнапорной и ливневой канализации, диаметром: 200 мм ИНДЕКС К ПОЗИЦИИ: ТССЦ-103-1360 Муфты для полиэтиленовых труб безнапорной и ливневой канализации, диаметром: 250 мм МАТ=8,12 | шт. | 21 | 182,86 |  |  |  | 3840
12 | ТЕР22-01-021-02 Приказ Минстроя России от 31.12.14 №937/пр | Укладка трубопроводов из полиэтиленовых труб диаметром: 63 мм 5 040,45 = 49 702,65 - 1010 x 44,22 ИНДЕКС К ПОЗИЦИИ: ТЕР22-01-021-02 ТЕР22-01-021-02 [3-2020] ОЗП=24,79; ЭМ=7,57; ЗПМ=24,79; МАТ=2,65 НР (2647 руб.): 130% от ФОТ (2036 руб.) СП (1812 руб.): 89% от ФОТ (2036 руб.) | 1 км трубопровода | 0,03005 | 78344,19 | 58011,08 | 20274,66 | 9741,73 | 2354 | 1743 | 609 | 293
13 | ТССЦ-507-3645 Приказ Минстроя России от 31.12.14 №937/пр | Труба напорная из полиэтилена PE 100 питьевая: ПЭ100 SDR11, размером 63х5,8 мм (ГОСТ 18599-2001, ГОСТ Р 52134-2003) ИНДЕКС К ПОЗИЦИИ: ТССЦ-507-3645 Труба напорная из полиэтилена PE 100 питьевая: ПЭ100 SDR11, размером 63х5,8 мм (ГОСТ 18599-2001, ГОСТ Р 52134-2003) МАТ=2,61 | м | 31 | 166 |  |  |  | 5146
14 | ТЕР23-01-003-03 Приказ Минстроя России от 31.12.14 №937/пр | Укладка трубопроводов из хризотилцементных безнапорных труб диаметром: 300 мм 127 204,95 = 94 273,59 + 1008 x (104,33 - 72,53) + 252 x (28,38 - 24,90) ИНДЕКС К ПОЗИЦИИ: ТЕР23-01-003-02 ТЕР23-01-003-02 [3-2020] ОЗП=24,79; ЭМ=10,88; ЗПМ=24,79; МАТ=11,03 НР (15965 руб.): 130% от ФОТ (12281 руб.) СП (10930 руб.): 89% от ФОТ (12281 руб.) | 1 км трубопровода | 0,09395 | 1470742,21 | 122710,5 | 31942,59 | 8000,48 | 138176 | 11529 | 3001 | 752
15 | ТЕР23-04-011-01 Приказ Минстроя России от 31.12.14 №937/пр Применительно | Установка люка (установка фильтр патрона) ИНДЕКС К ПОЗИЦИИ: ТЕР23-04-011-01 ТЕР23-04-011-01 [1-2020] ОЗП=23,49; ЭМ=13,53; ЗПМ=23,49; МАТ=10,98 НР (839 руб.): 130% от ФОТ (645 руб.) СП (574 руб.): 89% от ФОТ (645 руб.) | 1 шт. | 2 | 7043,88 | 322,28 | 83,75 |  | 14088 | 645 | 168
16 | 101-2536 | Люки чугунные тяжелые ИНДЕКС К ПОЗИЦИИ: ТЕР23-04-011-01 ТЕР23-04-011-01 [1-2020] ОЗП=23,49; ЭМ=13,53; ЗПМ=23,49; МАТ=10,98 | шт. | -2 | 6631,92 |  |  |  | -13264
17 | ТССЦ-301-1616 Приказ Минстроя России от 31.12.14 №937/пр Применительно 16м3/ч, высотой 1800 мм | Патрон фильтрующий с МАУ-3ПТ, диаметром 620 мм, высотой 1200 мм для очистки сточных вод (16м3/ч, высотой 1800 мм) ИНДЕКС К ПОЗИЦИИ: ТССЦ-301-1616 Патрон фильтрующий с МАУ-3ПТ, диаметром 620 мм, высотой 1200 мм для очистки сточных вод МАТ=3,24 | шт. | 2 | 86676,45 |  |  |  | 173353
18 | ТЕР08-01-002-01 Приказ Минстроя России от 31.12.14 №937/пр | Устройство основания под фундаменты: песчаного ИНДЕКС К ПОЗИЦИИ: ТЕР08-01-002-01 ТЕР08-01-002-01 [1-2020] ОЗП=23,49; ЭМ=5,31; ЗПМ=23,49; МАТ=12,65 НР (3567 руб.): 122% от ФОТ (2924 руб.) СП (2339 руб.): 80% от ФОТ (2924 руб.) | 1 м3 основания | 4,7 | 1770,59 | 535,34 | 193,66 | 86,91 | 8322 | 2516 | 910 | 408
19 | ТЕР08-01-002-02 Приказ Минстроя России от 31.12.14 №937/пр | Устройство основания под фундаменты: щебеночного ИНДЕКС К ПОЗИЦИИ: ТЕР08-01-002-02 ТЕР08-01-002-02 [1-2020] ОЗП=23,49; ЭМ=5,54; ЗПМ=23,49; МАТ=7,6 НР (9105 руб.): 122% от ФОТ (7463 руб.) СП (5970 руб.): 80% от ФОТ (7463 руб.) | 1 м3 основания | 10,4 | 2278,8 | 558,59 | 334,12 | 159,03 | 23700 | 5809 | 3475 | 1654
20 | 408-0021 | Щебень из природного камня для строительных работ марка 400, фракция 5(3)-10 мм ИНДЕКС К ПОЗИЦИИ: ТЕР08-01-002-02 ТЕР08-01-002-02 [1-2020] ОЗП=23,49; ЭМ=5,54; ЗПМ=23,49; МАТ=7,6 | м3 | -13,52 | 1064 |  |  |  | -14385
21 | ТССЦ-408-0022 Приказ Минстроя России от 31.12.14 №937/пр | Щебень из природного камня для строительных работ марка: 400, фракция 10-20 мм ИНДЕКС К ПОЗИЦИИ: ТССЦ-408-0022 Щебень из природного камня для строительных работ марка: 400, фракция 10-20 мм МАТ=9,16 | м3 | 13,52 | 1163,32 |  |  |  | 15728
22 | ТЕР06-01-001-01 Приказ Минстроя России от 31.12.14 №937/пр | Устройство бетонной подготовки ИНДЕКС К ПОЗИЦИИ: ТЕР06-01-001-01 ТЕР06-01-001-01 [1-2020] ОЗП=23,49; ЭМ=13; ЗПМ=23,49; МАТ=7,48 НР (3944 руб.): 105% от ФОТ (3756 руб.) СП (2441 руб.): 65% от ФОТ (3756 руб.) | 100 м3 бетона, бутобетона и железобетона в деле | 0,08 | 498471,64 | 39998,77 | 21569,73 | 6955,39 | 39878 | 3200 | 1726 | 556
23 | 401-0061 | Бетон тяжелый, крупность заполнителя 20 мм, класс В3,5 (М50) ИНДЕКС К ПОЗИЦИИ: ТЕР06-01-001-01 ТЕР06-01-001-01 [1-2020] ОЗП=23,49; ЭМ=13; ЗПМ=23,49; МАТ=7,48 | м3 | -8,16 | 4054,16 |  |  |  | -33082
24 | ТССЦ-401-0066 Приказ Минстроя России от 31.12.14 №937/пр | Бетон тяжелый, крупность заполнителя: 20 мм, класс В15 (М200) ИНДЕКС К ПОЗИЦИИ: ТССЦ-401-0066 Бетон тяжелый, крупность заполнителя: 20 мм, класс В15 (М200) МАТ=6,4 | м3 | 8,16 | 4313,6 |  |  |  | 35199
25 | ТЕР07-02-002-07 Приказ Минстроя России от 31.12.14 №937/пр | Установка лотков между сооружениями сечением: до 0,5 м2 ИНДЕКС К ПОЗИЦИИ: ТЕР07-02-002-07 ТЕР07-02-002-07 [1-2020] ОЗП=23,49; ЭМ=13,2; ЗПМ=23,49; МАТ=7,41 НР (20896 руб.): 130% от ФОТ (16074 руб.) СП (13663 руб.): 85% от ФОТ (16074 руб.) | 100 м3 сборных железобетонных конструкций | 0,0544 | 505707,32 | 238915,15 | 235651,94 | 56562,75 | 27510 | 12997 | 12819 | 3077
26 | ТССЦ-403-8040 Приказ Минстроя России от 31.12.14 №937/пр | Лотки: ЛК 300.45.60-1 бетон В15 (М200), объем 0,32 м3, расход арматуры 6,8 кг (серия 3.006.1-8) ИНДЕКС К ПОЗИЦИИ: ТССЦ-403-8040 Лотки: ЛК 300.45.60-1 бетон В15 (М200), объем 0,32 м3, расход арматуры 6,8 кг (серия 3.006.1-8) МАТ=13,92 | шт. | 1 | 5387,6 |  |  |  | 5388
27 | ТЕР09-06-001-02 Приказ Минстроя России от 31.12.14 №937/пр | Монтаж: лотков, решеток, затворов из полосовой и тонколистовой стали ИНДЕКС К ПОЗИЦИИ: ТЕР09-06-001-02 ТЕР09-06-001-02 [1-2020] ОЗП=23,49; ЭМ=5,68; ЗПМ=23,49; МАТ=6,58 НР (200820 руб.): 90% от ФОТ (223133 руб.) СП (189663 руб.): 85% от ФОТ (223133 руб.) | 1 т конструкций | 18,02 | 13855,01 | 12336,24 | 806,22 | 46,28 | 249667 | 222299 | 14528 | 834
Устройство колодцев внутриплощад сеть (12 шт) Д1, Д2, К1 -К9 Шифр проекта 4308 20 774-ЛК, Листы 6-7
28 | ТЕР23-01-001-02 Приказ Минстроя России от 31.12.14 №937/пр | Устройство основания под трубопроводы: щебеночного ИНДЕКС К ПОЗИЦИИ: ТЕР23-01-001-02 ТЕР23-01-001-02 [1-2020] ОЗП=23,49; ЭМ=13,52; ЗПМ=23,49; МАТ=9,16 НР (5113 руб.): 130% от ФОТ (3933 руб.) СП (3500 руб.): 89% от ФОТ (3933 руб.) | 10 м3 основания | 1,56 | 17555,09 | 2374,37 | 639,23 | 146,81 | 27386 | 3704 | 997 | 229
29 | ТЕР23-03-001-03 Приказ Минстроя России от 31.12.14 №937/пр | Устройство круглых сборных железобетонных канализационных колодцев диаметром: 1 м в сухих грунтах ИНДЕКС К ПОЗИЦИИ: ТЕР23-03-001-03 ТЕР23-03-001-03 [1-2020] ОЗП=23,49; ЭМ=11,79; ЗПМ=23,49; МАТ=7,79 НР (44231 руб.): 130% от ФОТ (34024 руб.) СП (30281 руб.): 89% от ФОТ (34024 руб.) | 10 м3 железобетонных и бетонных конструкций колодца | 0,787 | 192035,82 | 35836,11 | 30562,98 | 7395,83 | 151132 | 28203 | 24053 | 5821
30 | 403-0119 | Кольца для колодцев сборные железобетонные диаметром 1000 мм ИНДЕКС К ПОЗИЦИИ: ТЕР23-03-001-03 ТЕР23-03-001-03 [1-2020] ОЗП=23,49; ЭМ=11,79; ЗПМ=23,49; МАТ=7,79 | м | -11,86 | 5141,4 |  |  |  | -60977
31 | 403-3120 | Плиты железобетонные покрытий, перекрытий и днищ ИНДЕКС К ПОЗИЦИИ: ТЕР23-03-001-03 ТЕР23-03-001-03 [1-2020] ОЗП=23,49; ЭМ=11,79; ЗПМ=23,49; МАТ=7,79 | м3 | -1,527 | 11957,65 |  |  |  | -18259
32 | ТССЦ-403-8241 Приказ Минстроя России от 31.12.14 №937/пр | Плита днища: ПН10 /бетон В15 (М200), объем 0,18 м3, расход ар-ры 15,14 кг / (серия 3.900.1-14) ИНДЕКС К ПОЗИЦИИ: ТССЦ-403-8241 Плита днища: ПН10 /бетон В15 (М200), объем 0,18 м3, расход ар-ры 15,14 кг / (серия 3.900.1-14) МАТ=14,36 | шт. | 4 | 3274,37 |  |  |  | 13097
33 | ТССЦ-403-8271 Приказ Минстроя России от 31.12.14 №937/пр | Кольцо стеновое смотровых колодцев: КС10.6 /бетон В15 (М200), объем 0,16 м3, расход арматуры 3,95 кг/ (серия 3.900.1-14) ИНДЕКС К ПОЗИЦИИ: ТССЦ-403-8271 Кольцо стеновое смотровых колодцев: КС10.6 /бетон В15 (М200), объем 0,16 м3, расход арматуры 3,95 кг/ (серия 3.900.1-14) МАТ=10,81 | шт. | 7 | 2778,93 |  |  |  | 19453
34 | ТССЦ-403-8228 Приказ Минстроя России от 31.12.14 №937/пр | Плита перекрытия: ПП10-2 /бетон В15 (М200), объем 0,10 м3, расход ар-ры 16,65 кг/ (серия 3.900.1-14) ИНДЕКС К ПОЗИЦИИ: ТССЦ-403-8228 Плита перекрытия: ПП10-2 /бетон В15 (М200), объем 0,10 м3, расход ар-ры 16,65 кг/ (серия 3.900.1-14) МАТ=13,8 | шт. | 4 | 2563,76 |  |  |  | 10255
35 | ТССЦ-403-8245 Приказ Минстроя России от 31.12.14 №937/пр | Плиты дорожные: ПД6 /бетон В20 (М250), объем 0,85 м3, расход арматуры 99,30 кг/ (серия 3.900.1-14) ИНДЕКС К ПОЗИЦИИ: ТССЦ-403-8245 Плиты дорожные: ПД6 /бетон В20 (М250), объем 0,85 м3, расход арматуры 99,30 кг/ (серия 3.900.1-14) МАТ=17,73 | шт. | 7 | 23186,05 |  |  |  | 162302
36 | ТЕР23-03-001-07 Приказ Минстроя России от 31.12.14 №937/пр | Устройство круглых сборных железобетонных канализационных колодцев диаметром: 2 м в сухих грунтах ИНДЕКС К ПОЗИЦИИ: ТЕР23-03-001-07 ТЕР23-03-001-07 [1-2020] ОЗП=23,49; ЭМ=12,11; ЗПМ=23,49; МАТ=9,68 НР (12236 руб.): 130% от ФОТ (9412 руб.) СП (8377 руб.): 89% от ФОТ (9412 руб.) | 10 м3 железобетонных и бетонных конструкций колодца | 0,376 | 159616,91 | 20831,4 | 21667,58 | 4199,07 | 60016 | 7833 | 8147 | 1579
37 | ТССЦ-403-8278 Приказ Минстроя России от 31.12.14 №937/пр | Кольцо стеновое смотровых колодцев: КС20.9 /бетон В15 (М200), объем 0,59 м3, расход арматуры 19,88 кг/ (серия 3.900.1-14) ИНДЕКС К ПОЗИЦИИ: ТССЦ-403-8278 Кольцо стеновое смотровых колодцев: КС20.9 /бетон В15 (М200), объем 0,59 м3, расход арматуры 19,88 кг/ (серия 3.900.1-14) МАТ=10,71 | шт. | 3 | 10212,84 |  |  |  | 30639
38 | ТССЦ-403-8243 Приказ Минстроя России от 31.12.14 №937/пр | Плита днища: ПН20 /бетон В15 (М200), объем 0,59 м3, расход ар-ры 79,44 кг / (серия 3.900.1-14) ИНДЕКС К ПОЗИЦИИ: ТССЦ-403-8243 Плита днища: ПН20 /бетон В15 (М200), объем 0,59 м3, расход ар-ры 79,44 кг / (серия 3.900.1-14) МАТ=11,98 | шт. | 1 | 11516,25 |  |  |  | 11516
39 | ТССЦ-403-8237 Приказ Минстроя России от 31.12.14 №937/пр | Плита перекрытия: 1ПП20-1 /бетон В15 (М200), объем 0,55 м3, расход ар-ры 49,65 кг/ (серия 3.900.1-14) ИНДЕКС К ПОЗИЦИИ: ТССЦ-403-8237 Плита перекрытия: 1ПП20-1 /бетон В15 (М200), объем 0,55 м3, расход ар-ры 49,65 кг/ (серия 3.900.1-14) МАТ=13,71 | шт. | 1 | 9885,32 |  |  |  | 9885
40 | ТССЦ-403-8245 Приказ Минстроя России от 31.12.14 №937/пр | Плиты дорожные: ПД6 /бетон В20 (М250), объем 0,85 м3, расход арматуры 99,30 кг/ (серия 3.900.1-14) ИНДЕКС К ПОЗИЦИИ: ТССЦ-403-8245 Плиты дорожные: ПД6 /бетон В20 (М250), объем 0,85 м3, расход арматуры 99,30 кг/ (серия 3.900.1-14) МАТ=17,73 | шт. | 1 | 23186,05 |  |  |  | 23186
общее для внутриплощадочных колодцев Шифр проекта 4308 20 774-ЛК, Листы 6-7
41 | ТССЦ-403-8296 Приказ Минстроя России от 31.12.14 №937/пр | Кольцо опорное КО-6 /бетон В15 (М200), объем 0,02 м3, расход ар-ры 1,10 кг / (серия 3.900.1-14) ИНДЕКС К ПОЗИЦИИ: ТССЦ-403-8296 Кольцо опорное КО-6 /бетон В15 (М200), объем 0,02 м3, расход ар-ры 1,10 кг / (серия 3.900.1-14) МАТ=22,07 | шт. | 8 | 734,05 |  |  |  | 5872
42 | ТССЦ-101-2536 Приказ Минстроя России от 31.12.14 №937/пр | Люки чугунные: тяжелые ИНДЕКС К ПОЗИЦИИ: ТССЦ-101-2536 Люки чугунные: тяжелые МАТ=10,98 | шт. | 4 | 6631,92 |  |  |  | 26528
43 | ТССЦ-101-2537 Приказ Минстроя России от 31.12.14 №937/пр Применительно ДМ | Люки чугунные: с решеткой для дождеприемного колодца ЛР (ДМ) ИНДЕКС К ПОЗИЦИИ: ТССЦ-101-2537 Люки чугунные: с решеткой для дождеприемного колодца ЛР МАТ=6,28 | шт. | 1 | 5727,36 |  |  |  | 5727
44 | ТССЦ-201-0650 Приказ Минстроя России от 31.12.14 №937/пр | Ограждения лестничных проемов, лестничные марши, пожарные лестницы(стремянки) ИНДЕКС К ПОЗИЦИИ: ТССЦ-201-0650 Ограждения лестничных проемов, лестничные марши, пожарные лестницы МАТ=8,16 | т | 0,0473 | 66659,94 |  |  |  | 3153
45 | ТЕР08-01-003-07 Приказ Минстроя России от 31.12.14 №937/пр | Гидроизоляция боковая обмазочная битумная в 2 слоя по выровненной поверхности бутовой кладки, кирпичу, бетону ИНДЕКС К ПОЗИЦИИ: ТЕР08-01-003-07 ТЕР08-01-003-07 [1-2020] ОЗП=23,49; ЭМ=10,64; ЗПМ=23,49; МАТ=17,11 НР (6345 руб.): 122% от ФОТ (5201 руб.) СП (4161 руб.): 80% от ФОТ (5201 руб.) | 100 м2 изолируемой поверхности | 0,905 | 23899,01 | 5746,83 | 505,61 |  | 21629 | 5201 | 458
Раздел 3. Демонтаж существующей сети Шифр проекта 4308 20 774-ЛК, Лист2
46 | ТЕР23-01-003-03 Приказ Минстроя России от 31.12.14 №937/пр | Укладка трубопроводов из хризотилцементных безнапорных труб диаметром: 300 мм 7 885,90 = 94 273,59 - 1008 x 72,53 - 252 x 24,90 - 129 x 42,90 - 0,3 x 1 065,00 - 1,6 x 605,00 - 71 x 2,55 (Демонтаж 40 % ОЗП=0,4; ЭМ=0,4 к расх.; ЗПМ=0,4; МАТ=0,4 к расх.; ТЗ=0,4; ТЗМ=0,4) ИНДЕКС К ПОЗИЦИИ: ТЕР23-01-003-03 ТЕР23-01-003-03 [3-2020] ОЗП=24,79; ЭМ=10,9; ЗПМ=24,79; МАТ=10,23 НР (4908 руб.): 130% от ФОТ (3775 руб.) СП (3360 руб.): 89% от ФОТ (3775 руб.) | 1 км трубопровода | 0,0722 | 61884,72 | 49084,2 | 12800,52 | 3200,19 | 4468 | 3544 | 924 | 231
Раздел 4. Восстановление грунтовки на участке 3-9-10
47 | ТЕР27-04-001-04 Приказ Минстроя России от 31.12.14 №937/пр | Устройство подстилающих и выравнивающих слоев оснований: из щебня ИНДЕКС К ПОЗИЦИИ: ТЕР27-04-001-04 ТЕР27-04-001-04 [1-2020] ОЗП=23,49; ЭМ=9,67; ЗПМ=23,49; МАТ=10,31 НР (9325 руб.): 142% от ФОТ (6567 руб.) СП (6239 руб.): 95% от ФОТ (6567 руб.) | 100 м3 материала основания (в плотном теле) | 0,48438 | 39462,71 | 5574,18 | 33704,49 | 7984,25 | 19115 | 2700 | 16326 | 3867
48 | ТССЦ-408-0019 Приказ Минстроя России от 31.12.14 №937/пр | Щебень из природного камня для строительных работ марка: 600, фракция 20-40 мм ИНДЕКС К ПОЗИЦИИ: ТССЦ-408-0203 Смесь песчано-гравийная природная обогащенная с содержанием гравия: 35-50% МАТ=10,38 | м3 | 60,984 | 1235,22 |  |  |  | 75329
Итого прямые затраты по смете в текущих ценах | [8 empty] | 1812773 | 507314 | 394929 | 155116
Накладные расходы | [8 empty] | 656390
Сметная прибыль | [8 empty] | 457671
Итоги по смете:
Земляные работы, выполняемые механизированным способом | [8 empty] | 703883
Земляные работы, выполняемые ручным способом | [8 empty] | 129600
Перевозка грузов автотранспортом | [8 empty] | 35260
Наружные сети водопровода, канализации, теплоснабжения, газопровода | [8 empty] | 600422
Материалы | [8 empty] | 561508
Конструкции из кирпича и блоков | [8 empty] | 70753
Бетонные и железобетонные монолитные конструкции в промышленном строительстве | [8 empty] | 13181
Бетонные и железобетонные сборные конструкции в промышленном строительстве | [8 empty] | 62069
Строительные металлические конструкции | [8 empty] | 640150
Автомобильные дороги | [8 empty] | 110008
Итого | [8 empty] | 2926834
В том числе:
Материалы | [8 empty] | 910530
Машины и механизмы | [8 empty] | 394929
ФОТ | [8 empty] | 662430
Накладные расходы | [8 empty] | 656390
Сметная прибыль | [8 empty] | 457671
НДС 20% | [8 empty] | 585366,80
ВСЕГО по смете | [8 empty] | 3512200,80

## ЛСР 15 граф с оборудованием (hidden)
СОГЛАСОВАНО: | [10 empty] | УТВЕРЖДАЮ:
_______________ | [10 empty] | _______________
" _____ " ________________ 2020 г. | [10 empty] | "______ " _______________2020 г.
(наименование стройки)
ЛОКАЛЬНЫЙ СМЕТНЫЙ РАСЧЕТ №
(локальная смета)
на
(наименование работ и затрат, наименование объекта)
Основание:
Сметная стоимость
Средства на оплату труда
Составлен(а) в
№ пп | Обоснование | Наименование | Ед. изм. | Кол. | Стоимость единицы, руб. |  |  |  | Общая стоимость, руб. |  |  |  |  | Общая масса оборудо- вания, т
[5 empty] | Всего | В том числе |  |  | Обору-дование | Всего | В том числе
[6 empty] | Осн.З/п | Эк.Маш | З/пМех |  |  | Осн.З/п | Эк.Маш | З/пМех
1 | 2 | 3 | 4 | 5 | 6 | 7 | 8 | 9 | 10 | 11 | 12 | 13 | 14 | 15

## ЛСР 17 граф (hidden)
СОГЛАСОВАНО: | [11 empty] | УТВЕРЖДАЮ:
_________________ | [11 empty] | _________________
" _____ " ________________ 2020 г. | [11 empty] | "____" ______________2020 г.
(наименование стройки)
ЛОКАЛЬНЫЙ СМЕТНЫЙ РАСЧЕТ №
(локальная смета)
на
(наименование работ и затрат, наименование объекта)
Основание:
Сметная стоимость
Средства на оплату труда
Составлен(а) в
№ пп | Обосно- вание | Наименование | Ед. изм. | Кол. | Стоимость единицы, руб. |  |  |  | Общая стоимость, руб. |  |  |  | Т/з осн. раб.на ед. | Т/з осн. раб. Всего | Т/з мех. на ед. | Т/з мех. Всего
[5 empty] | Всего | В том числе |  |  | Всего | В том числе
[6 empty] | Осн.З/п | Эк.Маш | З/пМех |  | Осн.З/п | Эк.Маш | З/пМех
1 | 2 | 3 | 4 | 5 | 6 | 7 | 8 | 9 | 10 | 11 | 12 | 13 | 14 | 15 | 16 | 17

## ЛСР 17 граф с оборудованием (hidden)
СОГЛАСОВАНО: | [11 empty] | УТВЕРЖДАЮ:
_________________ | [11 empty] | _________________
" _____ " ________________ 2020 г. | [11 empty] | "______ " _______________2020 г.
(наименование стройки)
ЛОКАЛЬНЫЙ СМЕТНЫЙ РАСЧЕТ №
(локальная смета)
на
(наименование работ и затрат, наименование объекта)
Основание:
Сметная стоимость
Средства на оплату труда
Составлен(а) в
№ пп | Обосно- вание | Наименование | Ед. изм. | Кол. | Стоимость единицы, руб. |  |  |  | Общая стоимость, руб. |  |  |  |  | Т/з осн. раб.на ед. | Т/з осн. раб. Всего | Общая масса обору-дования, т
[5 empty] | Всего | В том числе |  |  | Обору- дование | Всего | В том числе
[6 empty] | Осн.З/п | Эк.Маш | З/пМех |  |  | Осн.З/п | Эк.Маш | З/пМех
1 | 2 | 3 | 4 | 5 | 6 | 7 | 8 | 9 | 10 | 11 | 12 | 13 | 14 | 15 | 16 | 17