## Ведомость объемов работ 5 граф (hidden)
УТВЕРЖДАЮ
_____________________
ВЕДОМОСТЬ ОБЪЕМОВ РАБОТ №
№ пп | Наименование | Ед. изм. | Кол. | Примечание
1 | 2 | 3 | 4 | 5

## Ведомость объемов работ 6 граф
СОГЛАСОВАНО: |  |  |  | УТВЕРЖДАЮ:
Директор ООО "Интеллект-Инжиниринг" |  |  |  | Председатель правления ЖСПК "Строитель"
________________Е.С Логвин |  |  |  | ________________А.Н. Сигинур
" _____ " ________________ 2020 г. |  |  |  | "______ " _______________2020 г.
ВЕДОМОСТЬ ОБЪЕМОВ РАБОТ № 02-01-09
ПНР насосной станции
№ пп | Наименование | Ед. изм. | Кол. | Обоснование | Примечание
1 | 2 | 3 | 4 | 5 | 6
Раздел 1. Пусконаладочные работы насосной - 858 07 18 579 - ИОС 2(3).1
1 | Присоединение к зажимам жил проводов или кабелей сечением: до 6 мм2 | 100 шт. | 0,64 | ТЕРм08-02-144-02 | 858 07 18 579 - ИОС 2(3).1
2 | Блок управления открытого исполнения высотой и шириной до 1000х800 мм, устанавливаемый: на стене | 1 шт. | 2 | ТЕРм08-03-572-01 | 858 07 18 579 - ИОС 2(3).1
3 | Труба стальная по установленным конструкциям, в готовых бороздах, по основанию пола, диаметр: до 50 мм | 100 м | 0,12 | ТЕРм08-02-407-08 | 858 07 18 579 - ИОС 2(3).1
4 | Затягивание провода в проложенные трубы и металлические рукава каждого последующего одножильного или многожильного в общей оплетке, суммарное сечение: до 35 мм2 | 100 м | 0,12 | ТЕРм08-02-412-10 | 858 07 18 579 - ИОС 2(3).1
5 | Выключатель однополюсный напряжением до 1 кВ: с устройством защитного отключения | 1 шт. | 4 | ТЕРп01-03-001-02 | 858 07 18 579 - ИОС 2(3).1
6 | Контур систем автоматического регулирования параметров: 1 с числом органов настройки до 5 | 1 шт. | 4 | ТЕРп01-09-013-01 | 858 07 18 579 - ИОС 2(3).1
7 | Сбор и реализация сигналов информации устройств защиты, автоматики электрических и технологических режимов | 1 сигнал | 7 | ТЕРп01-10-001-01 | 858 07 18 579 - ИОС 2(3).1
8 | Электродвигатель асинхронный: с короткозамкнутым ротором, напряжением до 1 кВ | 1 шт. | 6 | ТЕРп01-07-001-01 | 858 07 18 579 - ИОС 2(3).1
9 | Измерение активного, индуктивного сопротивлений и емкости электрических машин и аппаратов | 1 измерение | 4 | ТЕРп01-11-022-01 | 858 07 18 579 - ИОС 2(3).1
10 | Проверка наличия цепи между заземлителями и заземленными элементами | 100 точек | 0,1 | ТЕРп01-11-011-01 | 858 07 18 579 - ИОС 2(3).1
11 | Измерение сопротивления изоляции мегаомметром: кабельных и других линий напряжением до 1 кВ, предназначенных для передачи электроэнергии к распределительным устройствам, щитам, шкафам, коммутационным аппаратам и электропотребителям | 1 линия | 8 | ТЕРп01-11-028-01 | 858 07 18 579 - ИОС 2(3).1
12 | Агрегат, включающий в себя механизмы, связанные между собой блокировочными связями, смонтированные: предприятием-изготовителем, в количестве до 5 шт. | 1 комплекс | 2 | ТЕРп01-13-010-02 | 858 07 18 579 - ИОС 2(3).1