## Ведомость объемов работ 5 граф (hidden)
УТВЕРЖДАЮ
_____________________
ВЕДОМОСТЬ ОБЪЕМОВ РАБОТ №
№ пп | Наименование | Ед. изм. | Кол. | Примечание
1 | 2 | 3 | 4 | 5

## Ведомость объемов работ 6 граф
Приложение № 1
к договру подряда
от ____________2020г. №
СОГЛАСОВАНО: |  |  |  | УТВЕРЖДАЮ:
Директор ООО "Интеллект-Инжиниринг" |  |  |  | Председатель правления ЖСПК "Строитель"
________________Е.С Логвин |  |  |  | ________________А.Н. Сигинур
" _____ " ________________ 2020 г. |  |  |  | "______ " _______________2020 г.
ВЕДОМОСТЬ ОБЪЕМОВ РАБОТ № 07-03-01
Ливневая канализация
№ пп | Наименование | Ед. изм. | Кол. | Обоснование | Примечание
1 | 2 | 3 | 4 | 5 | 6
Раздел 1. Земляные работы Шифр проекта 4308 20 774-ЛК, Листы 3-5, ВР
1 | Разработка грунта в отвал экскаваторами типа "ATLAS", "VOLVO", "KOMATSU", "HITACHI", "LIEBHER" с ковшом вместимостью 0,15 м3, группа грунтов: 2 | 1000 м3 грунта | 1,76576 | ТЕР01-01-010-44 | Шифр проекта 4308 20 774-ЛК, Листы 3-5, ВР
2 | Разработка грунта вручную с креплениями в траншеях шириной до 2 м, глубиной: до 2 м, группа грунтов 2 | 100 м3 грунта | 0,5295 | ТЕР01-02-055-02 | Шифр проекта 4308 20 774-ЛК, Листы 3-5, ВР
3 | Разработка грунта с погрузкой в автомобили-самосвалы экскаваторами типа "ATLAS", "VOLVO", "KOMATSU", "HITACHI", "LIEBHER" с ковшом вместимостью 0,15 м3, группа грунтов: 2 | 1000 м3 грунта | 0,20145 | ТЕР01-01-014-14 | Шифр проекта 4308 20 774-ЛК, Листы 3-5, ВР
4 | Перевозка грузов автомобилями-самосвалами грузоподъемностью 10 т, работающих вне карьера, на расстояние: до 5 км I класс груза | 1 т груза | 392,8275 | ТССЦпг03-21-01-005 | Шифр проекта 4308 20 774-ЛК, Листы 3-5, ВР
5 | Засыпка вручную траншей, пазух котлованов и ям, группа грунтов: 1 | 100 м3 грунта | 1,783 | ТЕР01-02-061-01 | Шифр проекта 4308 20 774-ЛК, Листы 3-5, ВР
6 | Засыпка траншей и котлованов с перемещением грунта до 5 м бульдозерами мощностью: 79 кВт (108 л.с.), группа грунтов 2 | 1000 м3 грунта | 2,43249 | ТЕР01-01-033-05 | Шифр проекта 4308 20 774-ЛК, Листы 3-5, ВР
7 | Уплотнение грунта пневматическими трамбовками, группа грунтов: 3-4 | 100 м3 уплотненного грунта | 28,833 | ТЕР01-02-005-02 | Шифр проекта 4308 20 774-ЛК, Листы 3-5, ВР
Раздел 2. Ливневая канализация К2 Шифр проекта 4308 20 774-ЛК, Листы 2-5, ВР
8 | Устройство основания под трубопроводы: песчаного | 10 м3 основания | 3,057 | ТЕР23-01-001-01 | Шифр проекта 4308 20 774-ЛК, Листы 2-5, ВР
9 | Укладка безнапорных трубопроводов из полиэтиленовых труб диаметром: 200 мм | 100 м трубопроводов | 1,4815 | ТЕР23-01-030-01 | Шифр проекта 4308 20 774-ЛК, Листы 2-5, ВР
10 | Кольца резиновые уплотнительные для полиэтиленовых труб диаметром: 200 мм | 100 шт. | 0,42 | ТССЦ-101-2988 | Шифр проекта 4308 20 774-ЛК, Листы 2-5, ВР
11 | Муфты для полиэтиленовых труб безнапорной и ливневой канализации, диаметром: 200 мм | шт. | 21 | ТССЦ-103-1359 | Шифр проекта 4308 20 774-ЛК, Листы 2-5, ВР
12 | Укладка трубопроводов из полиэтиленовых труб диаметром: 63 мм | 1 км трубопровода | 0,03005 | ТЕР22-01-021-02 | Шифр проекта 4308 20 774-ЛК, Листы 2-5, ВР
13 | Труба напорная из полиэтилена PE 100 питьевая: ПЭ100 SDR11, размером 63х5,8 мм (ГОСТ 18599-2001, ГОСТ Р 52134-2003) | м | 31 | ТССЦ-507-3645 | Шифр проекта 4308 20 774-ЛК, Листы 2-5, ВР
14 | Укладка трубопроводов из хризотилцементных безнапорных труб диаметром: 300 мм | 1 км трубопровода | 0,09395 | ТЕР23-01-003-03 | Шифр проекта 4308 20 774-ЛК, Листы 2-5, ВР
15 | Установка люка (установка фильтр патрона) | 1 шт. | 2 | ТЕР23-04-011-01 | Шифр проекта 4308 20 774-ЛК, Листы 2-5, ВР
16 | Люки чугунные тяжелые | шт. | -2 | 101-2536 | Шифр проекта 4308 20 774-ЛК, Листы 2-5, ВР
17 | Патрон фильтрующий с МАУ-3ПТ, диаметром 620 мм, высотой 1200 мм для очистки сточных вод (16м3/ч, высотой 1800 мм) | шт. | 2 | ТССЦ-301-1616 | Шифр проекта 4308 20 774-ЛК, Листы 2-5, ВР
18 | Устройство основания под фундаменты: песчаного | 1 м3 основания | 4,7 | ТЕР08-01-002-01 | Шифр проекта 4308 20 774-ЛК, Листы 2-5, ВР
19 | Устройство основания под фундаменты: щебеночного | 1 м3 основания | 10,4 | ТЕР08-01-002-02 | Шифр проекта 4308 20 774-ЛК, Листы 2-5, ВР
20 | Щебень из природного камня для строительных работ марка 400, фракция 5(3)-10 мм | м3 | -13,52 | 408-0021 | Шифр проекта 4308 20 774-ЛК, Листы 2-5, ВР
21 | Щебень из природного камня для строительных работ марка: 400, фракция 10-20 мм | м3 | 13,52 | ТССЦ-408-0022 | Шифр проекта 4308 20 774-ЛК, Листы 2-5, ВР
22 | Устройство бетонной подготовки | 100 м3 бетона, бутобетона и железобетона в деле | 0,08 | ТЕР06-01-001-01 | Шифр проекта 4308 20 774-ЛК, Листы 2-5, ВР
23 | Бетон тяжелый, крупность заполнителя 20 мм, класс В3,5 (М50) | м3 | -8,16 | 401-0061 | Шифр проекта 4308 20 774-ЛК, Листы 2-5, ВР
24 | Бетон тяжелый, крупность заполнителя: 20 мм, класс В15 (М200) | м3 | 8,16 | ТССЦ-401-0066 | Шифр проекта 4308 20 774-ЛК, Листы 2-5, ВР
25 | Установка лотков между сооружениями сечением: до 0,5 м2 | 100 м3 сборных железобетонных конструкций | 0,0544 | ТЕР07-02-002-07 | Шифр проекта 4308 20 774-ЛК, Листы 2-5, ВР
26 | Лотки: ЛК 300.45.60-1 бетон В15 (М200), объем 0,32 м3, расход арматуры 6,8 кг (серия 3.006.1-8) | шт. | 1 | ТССЦ-403-8040 | Шифр проекта 4308 20 774-ЛК, Листы 2-5, ВР
27 | Монтаж: лотков, решеток, затворов из полосовой и тонколистовой стали | 1 т конструкций | 18,02 | ТЕР09-06-001-02 | Шифр проекта 4308 20 774-ЛК, Листы 2-5, ВР
Устройство колодцев внутриплощад сеть (12 шт) Д1, Д2, К1 -К9 Шифр проекта 4308 20 774-ЛК, Листы 6-7
28 | Устройство основания под трубопроводы: щебеночного | 10 м3 основания | 1,56 | ТЕР23-01-001-02 | Шифр проекта 4308 20 774-ЛК, Листы 6-7
29 | Устройство круглых сборных железобетонных канализационных колодцев диаметром: 1 м в сухих грунтах | 10 м3 железобетонных и бетонных конструкций колодца | 0,787 | ТЕР23-03-001-03 | Шифр проекта 4308 20 774-ЛК, Листы 6-7
30 | Кольца для колодцев сборные железобетонные диаметром 1000 мм | м | -11,86 | 403-0119 | Шифр проекта 4308 20 774-ЛК, Листы 6-7
31 | Плиты железобетонные покрытий, перекрытий и днищ | м3 | -1,527 | 403-3120 | Шифр проекта 4308 20 774-ЛК, Листы 6-7
32 | Плита днища: ПН10 /бетон В15 (М200), объем 0,18 м3, расход ар-ры 15,14 кг / (серия 3.900.1-14) | шт. | 4 | ТССЦ-403-8241 | Шифр проекта 4308 20 774-ЛК, Листы 6-7
33 | Кольцо стеновое смотровых колодцев: КС10.6 /бетон В15 (М200), объем 0,16 м3, расход арматуры 3,95 кг/ (серия 3.900.1-14) | шт. | 7 | ТССЦ-403-8271 | Шифр проекта 4308 20 774-ЛК, Листы 6-7
34 | Плита перекрытия: ПП10-2 /бетон В15 (М200), объем 0,10 м3, расход ар-ры 16,65 кг/ (серия 3.900.1-14) | шт. | 4 | ТССЦ-403-8228 | Шифр проекта 4308 20 774-ЛК, Листы 6-7
35 | Плиты дорожные: ПД6 /бетон В20 (М250), объем 0,85 м3, расход арматуры 99,30 кг/ (серия 3.900.1-14) | шт. | 7 | ТССЦ-403-8245 | Шифр проекта 4308 20 774-ЛК, Листы 6-7
36 | Устройство круглых сборных железобетонных канализационных колодцев диаметром: 2 м в сухих грунтах | 10 м3 железобетонных и бетонных конструкций колодца | 0,376 | ТЕР23-03-001-07 | Шифр проекта 4308 20 774-ЛК, Листы 6-7
37 | Кольцо стеновое смотровых колодцев: КС20.9 /бетон В15 (М200), объем 0,59 м3, расход арматуры 19,88 кг/ (серия 3.900.1-14) | шт. | 3 | ТССЦ-403-8278 | Шифр проекта 4308 20 774-ЛК, Листы 6-7
38 | Плита днища: ПН20 /бетон В15 (М200), объем 0,59 м3, расход ар-ры 79,44 кг / (серия 3.900.1-14) | шт. | 1 | ТССЦ-403-8243 | Шифр проекта 4308 20 774-ЛК, Листы 6-7
39 | Плита перекрытия: 1ПП20-1 /бетон В15 (М200), объем 0,55 м3, расход ар-ры 49,65 кг/ (серия 3.900.1-14) | шт. | 1 | ТССЦ-403-8237 | Шифр проекта 4308 20 774-ЛК, Листы 6-7
40 | Плиты дорожные: ПД6 /бетон В20 (М250), объем 0,85 м3, расход арматуры 99,30 кг/ (серия 3.900.1-14) | шт. | 1 | ТССЦ-403-8245 | Шифр проекта 4308 20 774-ЛК, Листы 6-7
общее для внутриплощадочных колодцев Шифр проекта 4308 20 774-ЛК, Листы 6-7
41 | Кольцо опорное КО-6 /бетон В15 (М200), объем 0,02 м3, расход ар-ры 1,10 кг / (серия 3.900.1-14) | шт. | 8 | ТССЦ-403-8296 | Шифр проекта 4308 20 774-ЛК, Листы 6-7
42 | Люки чугунные: тяжелые | шт. | 4 | ТССЦ-101-2536 | Шифр проекта 4308 20 774-ЛК, Листы 6-7
43 | Люки чугунные: с решеткой для дождеприемного колодца ЛР (ДМ) | шт. | 1 | ТССЦ-101-2537 | Шифр проекта 4308 20 774-ЛК, Листы 6-7
44 | Ограждения лестничных проемов, лестничные марши, пожарные лестницы(стремянки) | т | 0,0473 | ТССЦ-201-0650 | Шифр проекта 4308 20 774-ЛК, Листы 6-7
45 | Гидроизоляция боковая обмазочная битумная в 2 слоя по выровненной поверхности бутовой кладки, кирпичу, бетону | 100 м2 изолируемой поверхности | 0,905 | ТЕР08-01-003-07 | Шифр проекта 4308 20 774-ЛК, Листы 6-7
Раздел 3. Демонтаж существующей сети Шифр проекта 4308 20 774-ЛК, Лист2
46 | Укладка трубопроводов из хризотилцементных безнапорных труб диаметром: 300 мм | 1 км трубопровода | 0,0722 | ТЕР23-01-003-03 | Шифр проекта 4308 20 774-ЛК, Лист2
Раздел 4. Восстановление грунтовки на участке 3-9-10 Шифр проекта 4308 20 774-ЛК, Листы 6-7
47 | Устройство подстилающих и выравнивающих слоев оснований: из щебня | 100 м3 материала основания (в плотном теле) | 0,48438 | ТЕР27-04-001-04 | Шифр проекта 4308 20 774-ЛК, Листы 6-7
48 | Щебень из природного камня для строительных работ марка: 600, фракция 20-40 мм | м3 | 60,984 | ТССЦ-408-0019 | Шифр проекта 4308 20 774-ЛК, Листы 6-7