## ВедомостьОР
Жилой комплекс со встроенными помещениями общественного назначения в районе ул. Лесная г. Владивостока. 1 этап. Жилой дом №1
(наименование стройки)
Ведомость объёмов работ №02-01-16 «Автоматизвация комплексная»
№ пп | Наименование работ | Ед. изм. | Кол-во | Примечание
1 | 2 | 3 | 4 | 5
Раздел 1. Система автоматизации ОВ и ВК. Оборудование
1 | Приборы приемно-контрольные объектовые на: 2 луча | шт | 76
2 | Блок сигнально-пусковой адресный С2000-СП4/220 | шт | 76
3 | Реле, ключ, кнопка и др. с подготовкой места установки | шт | 31
4 | Устройство дистанционного пуска адресное УДП 513-ЗАМ исп. 02 | шт | 31
5 | Прибор ОПС на 4 луча | шт | 19
6 | Прибор приемно-контрольный охранно-пожарный, марка: ''С2000-4'' | шт | 19
7 | Шкаф (пульт) управления навесной, высота, ширина и глубина: до 600х600х350 мм | шт | 18 | 12+3+3
8 | Шкаф контрольно-пусковой ШКП-4 (IP54) | шт | 12
9 | Шкаф контрольно-пусковой ШКП-10 (IP54) | шт | 3
10 | Шкаф контрольно-пусковой ШКП-30 (IP54) | шт | 3
11 | Приборы ПС приемно-контрольные, пусковые, концентратор: блок базовый на 10 лучей | шт | 3
12 | Блок индикации с клавиатурой С2000-БКИ | шт | 3
13 | Приборы приемно-контрольные объектовые на: 2 луча | шт | 6
14 | Контроллер двухпроводной линии связи, марка ''С2000-КДЛ'' | шт | 6
15 | Устройство ультразвуковое,: блок питания и контроля | шт | 14
16 | Источник питания резервированный РИП-12 исп. 50 (РИП-12-3/17М1-Р-RS) | шт | 14
17 | Аккумулятор герметичный свинцово-кислотный Delta DTM 1217 | шт | 14
Раздел 2. Кабели, провода и монтажные материалы
18 | Труба гофрированная ПВХ для защиты проводов и кабелей по установленным конструкциям, по стенам, колоннам, потолкам, основанию пола | м | 600
19 | Трубы гибкие гофрированные из ПВХ, диаметр 20 мм | м | 600
20 | Клипса для крепежа гофротрубы, номинальный диаметр 20 мм | шт | 600
21 | Короба пластмассовые: шириной до 40 мм | м | 130 | 120+10
22 | Кабель-канал (короб) 25x16 мм | м | 120
23 | Кабель-канал (короб) 40x25 мм | м | 10
24 | Болты анкерные с гайкой, размер 10,0x75 мм | шт | 80
25 | Затягивание провода в проложенные трубы и металлические рукава первого одножильного или многожильного в общей оплетке, суммарное сечение: до 6 мм2 | м | 600
26 | Провод в коробах, сечением: до 6 мм2 | м | 130
27 | Кабель трех-пятижильный сечением жилы до 16 мм2 с креплением накладными скобами, полосками с установкой ответвительных коробок | м | 1440
28 | Кабели парной скрутки огнестойкие для систем пожарной сигнализации с однопроволочными медными жилами, изоляцией из кремнийорганической резины, оболочкой из ПВХ, не распространяющий горение, с низким дымо-и газовыделением, с экраном из алюмолавсановой ленты, марки КПСЭнг-FRLS 2х2х0,75 | м | 1260
29 | Кабели парной скрутки огнестойкие для систем пожарной сигнализации с однопроволочными медными жилами, изоляцией из кремнийорганической резины, оболочкой из ПВХ, не распространяющий горение, с низким дымо-и газовыделением, с экраном из алюмолавсановой ленты, марки КПСЭнг-FRLS 2х2х1,0 | м | 290
30 | Кабель силовой с медными жилами ВВГнг(A)-FRLS 3х2,5ок-1000 | м | 620
31 | Коробка распаечная НР 70 | шт | 39
Note on A43: Хвост::<подпись 300 атрибут 970 значение> _________________ /<подпись 300 значение>/
Note on A45: Хвост::<подпись 310 атрибут 970 значение> _________________ /<подпись 310 значение>/