## ЛСР №1. Силовое электрооборудов
Многоквартирный дом №1. Блок-секция №1 (по ГП) с объектами обслуживания жилой застройки, с автостоянкой в осях И/Л-Р/2-10 и трансформаторной подстанцией - I Этап строительства многоквартирных многоэтажных домов с объектами обслуживания жилой застройки, автостоянками и трансформаторными подстанциями по ул.Нарымская в Железнодорожном районе г.Новосибирска | [12 empty] | Многоквартирный дом №1. Блок-секция №1 (по ГП) с объектами обслуживания жилой застройки, с автостоянкой в осях И/Л-Р/2-10 и трансформаторной подстанцией - I Этап строительства многоквартирных многоэтажных домов с объектами обслуживания жилой застройки, автостоянками и трансформаторными подстанциями по ул.Нарымская в Железнодорожном районе г.Новосибирска
(наименование стройки)
ЛОКАЛЬНАЯ СМЕТА № 1
(локальная смета)
на Силовое оборудование и электроосвещение, Многоквартирный дом №1. Блок-секция №1 (по ГП) с объектами обслуживания жилой застройки, с автостоянкой в осях И/Л-Р/2-10 и трансформаторной подстанцией - I Этап строительства многоквартирных многоэтажных домов с объектами обслуживания жилой застройки, автостоянками и трансформаторными подстанциями по ул.Нарымская в Железнодорожном районе г.Новосибирска | [13 empty] | на Силовое оборудование и электроосвещение, Многоквартирный дом №1. Блок-секция №1 (по ГП) с объектами обслуживания жилой застройки, с автостоянкой в осях И/Л-Р/2-10 и трансформаторной подстанцией - I Этап строительства многоквартирных многоэтажных домов с объектами обслуживания жилой застройки, автостоянками и трансформаторными подстанциями по ул.Нарымская в Железнодорожном районе г.Новосибирска
(наименование работ и затрат, наименование объекта)
| Основание: | П54-04-01-1-23-ЭОМ
№ п/п | Обоснование | Наименование работ и затрат | Единица измерения | Кол-во | Стоимость единицы, руб. |  |  |  | Общая стоимость, руб.
[5 empty] | Всего | В том числе |  |  | Всего | В том числе
[6 empty] | Осн.З/п | Эк.Маш | З/пМех |  | Осн.З/п | Эк.Маш | З/пМех
1 | 2 | 3 | 4 | 5 | 6 | 7 | 8 | 9 | 10 | 11 | 12 | 13
Раздел 1. Жилой дом | [14 empty] | Раздел 1. Жилой дом
Силовое электрооборудование | [15 empty] | Силовое электрооборудование
1 | ФЕРм08-03-572-07 | Блок управления шкафного исполнения или распределительный пункт (шкаф), устанавливаемый: на полу, высота и ширина до 1700х1100 мм | 4: шт; 5: 6 |  |  |  |  | Блок управления шкафного исполнения или распределительный пункт (шкаф), устанавливаемый: на полу, высота и ширина до 1700х1100 мм
2 О | Текущая цена | Вводно-распределительное устройство ВРУ-1.1 (П54-04-01-1-23-ЭОМ. ОЛ1) | 4: к-т; 5: 1 | [5 empty] | Вводно-распределительное устройство ВРУ-1.1 (П54-04-01-1-23-ЭОМ. ОЛ1)
3 О | Текущая цена | Вводно-распределительное устройство ВРУ-1.2 (П54-04-01-1-23-ЭОМ. ОЛ2) | 4: к-т; 5: 1 | [5 empty] | Вводно-распределительное устройство ВРУ-1.2 (П54-04-01-1-23-ЭОМ. ОЛ2)
4 О | Текущая цена | Вводно-распределительное устройство ВРУ-1.3 (АВР), ВРУ-1.3 (Iкат), ВРУ-1.3 (ППУ) (П54-04-01-1-23-ЭОМ. ОЛ3) | 4: к-т из 3х штук; 5: 1 | [5 empty] | Вводно-распределительное устройство ВРУ-1.3 (АВР), ВРУ-1.3 (Iкат), ВРУ-1.3 (ППУ) (П54-04-01-1-23-ЭОМ. ОЛ3)
5 О | Текущая цена | Вводно-распределительное устройство ШР-ИТП (П54-04-01-1-23-ЭОМ. ОЛ4) | 4: к-т; 5: 1 | [5 empty] | Вводно-распределительное устройство ШР-ИТП (П54-04-01-1-23-ЭОМ. ОЛ4)
6 | ФЕРм08-03-599-11 | Щитки осветительные, устанавливаемые на стене: распорными дюбелями, масса щитка до 40 кг | 4: шт; 5: 46 |  |  |  |  | Щитки осветительные, устанавливаемые на стене: распорными дюбелями, масса щитка до 40 кг
7 О | Текущая цена | Этажный щит на 5кв. mb29-v-5 | 4: к-т; 5: 24 | [5 empty] | Этажный щит на 5кв. mb29-v-5
8 О | Текущая цена | Этажный щит на 6кв. mb29-v-6 | 4: к-т; 5: 22 | [5 empty] | Этажный щит на 6кв. mb29-v-6
9 | ФЕРм08-03-599-09 | Щитки осветительные, устанавливаемые на стене: распорными дюбелями, масса щитка до 6 кг | 4: шт; 5: 252 |  |  |  |  | Щитки осветительные, устанавливаемые на стене: распорными дюбелями, масса щитка до 6 кг
10 О | Текущая цена | Щит квартирный ЩК1 (с 3 по 24 этаж) | 4: к-т; 5: 241 | [5 empty] | Щит квартирный ЩК1 (с 3 по 24 этаж)
11 О | Текущая цена | Щит квартирный ЩК1 (25 этаж) | 4: к-т; 5: 11 | [5 empty] | Щит квартирный ЩК1 (25 этаж)
12 | ФЕРм08-03-572-03 | Блок управления шкафного исполнения или распределительный пункт (шкаф), устанавливаемый: на стене, высота и ширина до 600х600 мм | 4: шт; 5: 6 |  |  |  |  | Блок управления шкафного исполнения или распределительный пункт (шкаф), устанавливаемый: на стене, высота и ширина до 600х600 мм
13 О | Текущая цена | Щит распределительный ЩС-С | 4: к-т; 5: 1 | [5 empty] | Щит распределительный ЩС-С
14 О | Текущая цена | Щит распределительный ЩС-ОЖС | 4: к-т; 5: 1 | [5 empty] | Щит распределительный ЩС-ОЖС
15 О | Текущая цена | Щит распределительный Щ1 | 4: к-т; 5: 1 | [5 empty] | Щит распределительный Щ1
16 О | Текущая цена | Щит распределительный Щ2 | 4: к-т; 5: 1 | [5 empty] | Щит распределительный Щ2
17 О | Текущая цена | Щит распределительный Щ3 | 4: к-т; 5: 1 | [5 empty] | Щит распределительный Щ3
18 О | Текущая цена | Щит распределительный Щ4 | 4: к-т; 5: 1 | [5 empty] | Щит распределительный Щ4
19 | ФЕРм08-03-572-04 | Блок управления шкафного исполнения или распределительный пункт (шкаф), устанавливаемый: на стене, высота и ширина до 1200х1000 мм | 4: шт; 5: 3 |  |  |  |  | Блок управления шкафного исполнения или распределительный пункт (шкаф), устанавливаемый: на стене, высота и ширина до 1200х1000 мм
20 О | Текущая цена | Щит распределительный ЩС1-МОП | 4: к-т; 5: 1 | [5 empty] | Щит распределительный ЩС1-МОП
21 О | Текущая цена | Щит распределительный ЩОА1-МОП | 4: к-т; 5: 1 | [5 empty] | Щит распределительный ЩОА1-МОП
22 О | Текущая цена | Щит распределительный ЩО1-МОП | 4: к-т; 5: 1 | [5 empty] | Щит распределительный ЩО1-МОП
23 | ФЕРм08-03-603-01 | Ящик с понижающим трансформатором | 4: шт; 5: 7 |  |  |  |  | Ящик с понижающим трансформатором
24 О | Текущая цена | ЯТП 220/36Вт, 0,25кВт | 4: шт; 5: 7 | [5 empty] | ЯТП 220/36Вт, 0,25кВт
25 | ФЕРм08-03-573-04 | Шкаф (пульт) управления навесной, высота, ширина и глубина: до 600х600х350 мм | 4: шт; 5: 14 |  |  |  |  | Шкаф (пульт) управления навесной, высота, ширина и глубина: до 600х600х350 мм
26 О | Текущая цена | Шкаф контрольно-пусковой 7,5кВт ШУН/В-7,5-03-R3 ШУ-ДВ5, ШУ-ДВ6, ШУ-ДВ7 | 4: шт; 5: 3 | [5 empty] | Шкаф контрольно-пусковой 7,5кВт ШУН/В-7,5-03-R3 ШУ-ДВ5, ШУ-ДВ6, ШУ-ДВ7
27 О | Текущая цена | Шкаф контрольно-пусковой 5,5кВт ШУН/В-5.5-03-R3 ШУ-ДП10 | [15 empty] | Шкаф контрольно-пусковой 5,5кВт ШУН/В-5.5-03-R3 ШУ-ДП10 | bar: 4 to 5
28 О | Текущая цена | Шкаф контрольно-пусковой 3,0кВт ШУН/В-3,0-03-R3 ШУ-ДП11, ШУ-ДП12, ШУ-ДП13, ШУ-ДП16, ШУ-ДП17, ШУ-ДП18 | 4: шт; 5: 6 | [5 empty] | Шкаф контрольно-пусковой 3,0кВт ШУН/В-3,0-03-R3 ШУ-ДП11, ШУ-ДП12, ШУ-ДП13, ШУ-ДП16, ШУ-ДП17, ШУ-ДП18
29 О | Текущая цена | Шкаф контрольно-пусковой 1,5кВт ШУН/В-1.5-03-R3 ШУ-ДП15, ШУ-ДП19 | 4: шт; 5: 2 | [5 empty] | Шкаф контрольно-пусковой 1,5кВт ШУН/В-1.5-03-R3 ШУ-ДП15, ШУ-ДП19
30 О | Текущая цена | Шкаф контрольно-пусковой 3,0кВт + ТЭН 15кВт ШУН/В-3-03УК-30-R3 ШУ-ДП14 | [15 empty] | Шкаф контрольно-пусковой 3,0кВт + ТЭН 15кВт ШУН/В-3-03УК-30-R3 ШУ-ДП14 | bar: 4 to 5
31 О | Текущая цена | Шкаф контрольно-пусковой 1,5кВт + ТЭН 15кВт ШУН/В-1,5-03УК-15-R3 ШУ-ДП5 | [15 empty] | Шкаф контрольно-пусковой 1,5кВт + ТЭН 15кВт ШУН/В-1,5-03УК-15-R3 ШУ-ДП5 | bar: 4 to 5
Кабель и провод | [15 empty] | Кабель и провод
32 | ФЕРм08-02-147-12 | Кабель до 35 кВ по установленным конструкциям и лоткам с креплением по всей длине, масса 1 м кабеля: до 3 кг | 4: 100 м; 5: 13.68 |  |  |  |  | Кабель до 35 кВ по установленным конструкциям и лоткам с креплением по всей длине, масса 1 м кабеля: до 3 кг
33 | Текущая цена | Кабель АВВГнг(А)-LS 5х95 | 4: м; 5: 852 | [5 empty] | Кабель АВВГнг(А)-LS 5х95
34 | Текущая цена | Кабель АВВГнг(А)-LS 5х70 | 4: м; 5: 96 | [5 empty] | Кабель АВВГнг(А)-LS 5х70
35 | Текущая цена | Кабель ВВГнг(А)-LS 1х185 | 4: м; 5: 290 | [5 empty] | Кабель ВВГнг(А)-LS 1х185
36 | Текущая цена | Кабель ВВГнг(А)-FRLS 5х35 | 4: м; 5: 130 | [5 empty] | Кабель ВВГнг(А)-FRLS 5х35
37 | ФЕРм08-02-147-11 | Кабель до 35 кВ по установленным конструкциям и лоткам с креплением по всей длине, масса 1 м кабеля: до 2 кг | 4: 100 м; 5: 9.19 |  |  |  |  | Кабель до 35 кВ по установленным конструкциям и лоткам с креплением по всей длине, масса 1 м кабеля: до 2 кг
38 | Текущая цена | Кабель ВВГнг(А)-LS 5х25 | 4: м; 5: 222 | [5 empty] | Кабель ВВГнг(А)-LS 5х25
39 | Текущая цена | Кабель ВВГнг(А)-LS 1х150 | 4: м; 5: 15 | [5 empty] | Кабель ВВГнг(А)-LS 1х150
40 | Текущая цена | Кабель ВВГнг(А)-LS 1х120 | 4: м; 5: 15 | [5 empty] | Кабель ВВГнг(А)-LS 1х120
41 | Текущая цена | Кабель ВВГнг(А)-FRLS 5х25 | 4: м; 5: 335 | [5 empty] | Кабель ВВГнг(А)-FRLS 5х25
42 | Текущая цена | Кабель ВВГнг(А)-FRLS 5х16 | 4: м; 5: 120 | [5 empty] | Кабель ВВГнг(А)-FRLS 5х16
43 | Текущая цена | Кабель ВВГнг(А)-FRLS 5х10 | 4: м; 5: 212 | [5 empty] | Кабель ВВГнг(А)-FRLS 5х10
44 | ФЕРм08-02-147-10 | Кабель до 35 кВ по установленным конструкциям и лоткам с креплением по всей длине, масса 1 м кабеля: до 1 кг | 4: 100 м; 5: 169.1 |  |  |  |  | Кабель до 35 кВ по установленным конструкциям и лоткам с креплением по всей длине, масса 1 м кабеля: до 1 кг
45 | ФЕРм08-02-148-01 | Кабель до 35 кВ в проложенных трубах, блоках и коробах, масса 1 м кабеля: до 1 кг | 4: 100 м; 5: 119.84 |  |  |  |  | Кабель до 35 кВ в проложенных трубах, блоках и коробах, масса 1 м кабеля: до 1 кг
46 | ФЕР46-03-015-01 | Устройство в кирпичных стенах борозд с использованием штробореза площадью сечения: до 20 см2 | 4: 100 м; 5: 130 |  |  |  |  | Устройство в кирпичных стенах борозд с использованием штробореза площадью сечения: до 20 см2
47 | ФЕР46-03-015-05 | Устройство в бетонных конструкциях полов и стен борозд с использованием штробореза площадью сечения: до 20 см2 | 4: 100 м; 5: 30 |  |  |  |  | Устройство в бетонных конструкциях полов и стен борозд с использованием штробореза площадью сечения: до 20 см2
48 | ФЕРм08-02-403-03 | Провод групповой в защитной оболочке или кабель трех-пятижильный: под штукатурку по стенам или в бороздах | 4: 100 м; 5: 160 |  |  |  |  | Провод групповой в защитной оболочке или кабель трех-пятижильный: под штукатурку по стенам или в бороздах
49 | Текущая цена | Кабель ВВГнг(А)-LS 5х10 | 4: м; 5: 10 | [5 empty] | Кабель ВВГнг(А)-LS 5х10
50 | Текущая цена | Кабель ВВГнг(А)-LS 5х4 | 4: м; 5: 22 | [5 empty] | Кабель ВВГнг(А)-LS 5х4
51 | Текущая цена | Кабель ВВГнг(А)-LS 5х2,5 | 4: м; 5: 7 | [5 empty] | Кабель ВВГнг(А)-LS 5х2,5
52 | Текущая цена | Кабель ВВГнг(А)-LS 4х2,5 | 4: м; 5: 1355 | [5 empty] | Кабель ВВГнг(А)-LS 4х2,5
53 | Текущая цена | Кабель ВВГнг(А)-LS 3х10 | 4: м; 5: 2750 | [5 empty] | Кабель ВВГнг(А)-LS 3х10
54 | Текущая цена | Кабель ВВГнг(А)-LS 3х6 | 4: м; 5: 2570 | [5 empty] | Кабель ВВГнг(А)-LS 3х6
55 | Текущая цена для квартир | Кабель ВВГнг(А)-LS 3х2,5 | 4: м; 5: 23730 | [5 empty] | Кабель ВВГнг(А)-LS 3х2,5
56 | Текущая цена для МОП | Кабель ВВГнг(А)-LS 3х2,5 | 4: м; 5: 2629 | [5 empty] | Кабель ВВГнг(А)-LS 3х2,5
57 | Текущая цена | Кабель ВВГнг(А)-LS 3х1,5 | 4: м; 5: 855 | [5 empty] | Кабель ВВГнг(А)-LS 3х1,5
58 | Текущая цена | Кабель ВВГнг(А)-LS 2х2,5 | 4: м; 5: 2128 | [5 empty] | Кабель ВВГнг(А)-LS 2х2,5
59 | Текущая цена | Кабель ВВГнг(А)-LS 2х1,5 | 4: м; 5: 20 | [5 empty] | Кабель ВВГнг(А)-LS 2х1,5
60 | Текущая цена | Кабель ВВГнг(А)-LS 1х70 | 4: м; 5: 200 | [5 empty] | Кабель ВВГнг(А)-LS 1х70
61 | Текущая цена | Кабель ВВГнг(А)-LS 1х35 | 4: м; 5: 100 | [5 empty] | Кабель ВВГнг(А)-LS 1х35
62 | Текущая цена | Кабель ВВГнг(А)-LS 1х25 | 4: м; 5: 490 | [5 empty] | Кабель ВВГнг(А)-LS 1х25
63 | Текущая цена | Кабель ВВГнг(А)-LS 1х6 | 4: м; 5: 30 | [5 empty] | Кабель ВВГнг(А)-LS 1х6
64 | Текущая цена | Кабель ВВГнг(А)-LS 1х4 | 4: м; 5: 1800 | [5 empty] | Кабель ВВГнг(А)-LS 1х4
65 | Текущая цена | Кабель ВВГнг(А)-LS 1х2,5 | 4: м; 5: 1210 | [5 empty] | Кабель ВВГнг(А)-LS 1х2,5
66 | Текущая цена | Кабель ВВГнг(А)-FRLS 5х6 | 4: м; 5: 462 | [5 empty] | Кабель ВВГнг(А)-FRLS 5х6
67 | Текущая цена | Кабель ВВГнг(А)-FRLS 5х4 | 4: м; 5: 455 | [5 empty] | Кабель ВВГнг(А)-FRLS 5х4
68 | Текущая цена | Кабель ВВГнг(А)-FRLS 5х2,5 | 4: м; 5: 85 | [5 empty] | Кабель ВВГнг(А)-FRLS 5х2,5
69 | Текущая цена | Кабель ВВГнг(А)-FRLS 3х4 | 4: м; 5: 120 | [5 empty] | Кабель ВВГнг(А)-FRLS 3х4
70 | Текущая цена | Кабель ВВГнг(А)-FRLS 3х2,5 | 4: м; 5: 3040 | [5 empty] | Кабель ВВГнг(А)-FRLS 3х2,5
71 | Текущая цена | Кабель ВВГнг(А)-FRLS 3х1,5 | 4: м; 5: 535 | [5 empty] | Кабель ВВГнг(А)-FRLS 3х1,5
72 | Текущая цена | Кабель ВВГнг(А)-FRLS 1х70 | 4: м; 5: 100 | [5 empty] | Кабель ВВГнг(А)-FRLS 1х70
73 | Текущая цена | Кабель ВВГнг(А)-FRLS 4х10 | 4: м; 5: 50 | [5 empty] | Кабель ВВГнг(А)-FRLS 4х10
74 | Текущая цена | Кабель ВВГнг(А)-FRLS 4х6 | 4: м; 5: 64 | [5 empty] | Кабель ВВГнг(А)-FRLS 4х6
75 | Текущая цена | Кабель ВВГнг(А)-FRLS 4х4 | 4: м; 5: 52 | [5 empty] | Кабель ВВГнг(А)-FRLS 4х4
76 | Текущая цена | Кабель ВВГнг(А)-FRLS 4х2,5 | 4: м; 5: 10 | [5 empty] | Кабель ВВГнг(А)-FRLS 4х2,5
77 | Текущая цена | Кабель ВВГнг(А)-FRLS 3х4 | 4: м; 5: 15 | [5 empty] | Кабель ВВГнг(А)-FRLS 3х4
Светильники и лампы | [15 empty] | Светильники и лампы
78 | ФЕРм08-03-594-11 | Светильник в подвесных потолках, устанавливаемый: на подвесках, количество ламп в светильнике до 4 | 4: 100 шт; 5: 3.47 |  |  |  |  | Светильник в подвесных потолках, устанавливаемый: на подвесках, количество ламп в светильнике до 4
79 | Текущая цена | Светильник светодиодный 36Вт, IP20, со встроенным датчиком движения Армстронг-595-30-20Х ДДО Линкей лайт | 4: шт; 5: 175 | [5 empty] | Светильник светодиодный 36Вт, IP20, со встроенным датчиком движения Армстронг-595-30-20Х ДДО Линкей лайт
80 | Текущая цена | Светильник светодиодный 36Вт, IP20 Армстронг-595-40-20Х Линкей лайт | 4: шт; 5: 172 | [5 empty] | Светильник светодиодный 36Вт, IP20 Армстронг-595-40-20Х Линкей лайт
81 | ФЕРм08-03-593-05 | Светильник потолочный или настенный с креплением винтами или болтами для помещений: с тяжелыми условиями среды, уплотненный | 4: 100 шт; 5: 0.21 |  |  |  |  | Светильник потолочный или настенный с креплением винтами или болтами для помещений: с тяжелыми условиями среды, уплотненный
82 | Текущая цена | Светильник светодиодный 36Вт, IP65 ДСП1306 IEK | 4: шт; 5: 21 | [5 empty] | Светильник светодиодный 36Вт, IP65 ДСП1306 IEK
83 | ФЕРм08-03-593-06 | Светильник потолочный или настенный с креплением винтами или болтами для помещений: с нормальными условиями среды, одноламповый | 4: 100 шт; 5: 1.99 |  |  |  |  | Светильник потолочный или настенный с креплением винтами или болтами для помещений: с нормальными условиями среды, одноламповый
84 | Текущая цена | Светильник светодиодный 12Вт, IP65 ДПО5030 IEK | 4: шт; 5: 142 | [5 empty] | Светильник светодиодный 12Вт, IP65 ДПО5030 IEK
85 | Текущая цена | Светильник светодиодный 12Вт, IP65 ДПО5032Д IEK | 4: шт; 5: 57 | [5 empty] | Светильник светодиодный 12Вт, IP65 ДПО5032Д IEK
86 | ФЕРм08-03-593-10 | Световые настенные указатели | 4: 100 шт; 5: 0.01 |  |  |  |  | Световые настенные указатели
87 | Текущая цена | Световой указатель подъезда СУП-МУ2 | [15 empty] | Световой указатель подъезда СУП-МУ2 | bar: 4 to 5
88 | ФЕРм08-02-369-02 прим. | Светильник, устанавливаемый вне зданий | [14 empty] | Светильник, устанавливаемый вне зданий | bar: 4 to 5
89 | Текущая цена | Светодиодный прожектор наружнего освещения 70Вт, IP65 СДО06-70 6500К IEK | [15 empty] | Светодиодный прожектор наружнего освещения 70Вт, IP65 СДО06-70 6500К IEK | bar: 4 to 5
90 | ФЕРм08-03-575-01 | Прибор или аппарат | [14 empty] | Прибор или аппарат | bar: 4 to 5
91 | Текущая цена | Фотореле 2200Вт, 230В, IP66 ФР-603 IEK | [15 empty] | Фотореле 2200Вт, 230В, IP66 ФР-603 IEK | bar: 4 to 5
92 | ФЕРм08-03-592-01 | Патрон: стенной или потолочный | 4: 100 шт; 5: 2.52 |  |  |  |  | Патрон: стенной или потолочный
93 | Текущая цена | Патрон карболитовый настенный Е27 LHC-E27-wi EKF | 4: шт; 5: 252 | [5 empty] | Патрон карболитовый настенный Е27 LHC-E27-wi EKF
94 | Текущая цена | Лампа накаливания общего назначения 60Вт Е27 | 4: шт; 5: 532 | [5 empty] | Лампа накаливания общего назначения 60Вт Е27
95 | ФЕРм08-03-593-10 | Световые настенные указатели | 4: 100 шт; 5: 0.01 |  |  |  |  | Световые настенные указатели
96 | Текущая цена | Светильник с пиктограммой "Насосная" 5Вт IP65 ДПА 5042-3 IEK | [15 empty] | Светильник с пиктограммой "Насосная" 5Вт IP65 ДПА 5042-3 IEK | bar: 4 to 5
97 | ФЕРм08-03-573-04 | Шкаф (пульт) управления навесной, высота, ширина и глубина: до 600х600х350 мм | 4: шт; 5: 2 |  |  |  |  | Шкаф (пульт) управления навесной, высота, ширина и глубина: до 600х600х350 мм
98 | Текущая цена | Блок управления заградительными огнями ДН-1 | 4: шт; 5: 2 | [5 empty] | Блок управления заградительными огнями ДН-1
99 | ФЕРм08-03-596-03 | Прожектор, отдельно устанавливаемый на стальной конструкции: на крыше здания | 4: 100 шт; 5: 0.12 |  |  |  |  | Прожектор, отдельно устанавливаемый на стальной конструкции: на крыше здания
100 | Текущая цена | Светодиодный заградительный огонь ЗОМ-А-6Вт | 4: шт; 5: 12 | [5 empty] | Светодиодный заградительный огонь ЗОМ-А-6Вт
Электроустановочные изделия | [15 empty] | Электроустановочные изделия
101 | ФЕРм08-03-591-02 | Выключатель: одноклавишный утопленного типа при скрытой проводке | 4: 100 шт; 5: 10.89 |  |  |  |  | Выключатель: одноклавишный утопленного типа при скрытой проводке
102 | Текущая цена | Выключатель 1-кл, с/у, 10А, 220В Минск | 4: шт; 5: 1089 | [5 empty] | Выключатель 1-кл, с/у, 10А, 220В Минск
103 | ФЕРм08-03-591-05 | Выключатель: двухклавишный утопленного типа при скрытой проводке | 4: 100 шт; 5: 5.9 |  |  |  |  | Выключатель: двухклавишный утопленного типа при скрытой проводке
104 | Текущая цена | Выключатель 2-кл, с/у, 10А, 220В Минск | 4: шт; 5: 590 | [5 empty] | Выключатель 2-кл, с/у, 10А, 220В Минск
105 | ФЕРм08-03-591-01 | Выключатель: одноклавишный неутопленного типа при открытой проводке | 4: 100 шт; 5: 0.36 |  |  |  |  | Выключатель: одноклавишный неутопленного типа при открытой проводке
106 | Текущая цена | Выключатель 1-кл, о/у, 10А, 220В IP54 Аллегро | 4: шт; 5: 36 | [5 empty] | Выключатель 1-кл, о/у, 10А, 220В IP54 Аллегро
107 | ФЕРм08-03-591-09 | Розетка штепсельная: утопленного типа при скрытой проводке | 4: 100 шт; 5: 37.31 |  |  |  |  | Розетка штепсельная: утопленного типа при скрытой проводке
108 | Текущая цена | Розетка 1-м с заземляющий контактом с/у 16А 220В | 4: шт; 5: 2867 | [5 empty] | Розетка 1-м с заземляющий контактом с/у 16А 220В
109 | Текущая цена | Розетка 2-м с заземляющий контактом с/у 16А 220В | 4: шт; 5: 292 | [5 empty] | Розетка 2-м с заземляющий контактом с/у 16А 220В
110 | Текущая цена | Розетка 1-м с заземляющий контактом с/у 16А 220В IP44 GLOSSA GSL000148 | 4: шт; 5: 572 | [5 empty] | Розетка 1-м с заземляющий контактом с/у 16А 220В IP44 GLOSSA GSL000148
111 | ФЕРм08-03-591-11 | Розетка штепсельная: трехполюсная | 4: 100 шт; 5: 2.52 |  |  |  |  | Розетка штепсельная: трехполюсная
112 | Текущая цена | Разъем РШ-ВШ 32А 250В 2Р+РЕ(СУ) AS-250-H-02 | 4: шт; 5: 252 | [5 empty] | Разъем РШ-ВШ 32А 250В 2Р+РЕ(СУ) AS-250-H-02
Электромонтажные изделия и материалы | [15 empty] | Электромонтажные изделия и материалы
113 | ФЕРм08-02-407-02 | Труба стальная по установленным конструкциям, по стенам с креплением скобами, диаметр: до 40 мм | 4: 100 м; 5: 0.55 |  |  |  |  | Труба стальная по установленным конструкциям, по стенам с креплением скобами, диаметр: до 40 мм
114 | Текущая цена | Труба стальная водогазопроводная с внешним д=32мм, h=3,2мм | 4: м; 5: 40 | [5 empty] | Труба стальная водогазопроводная с внешним д=32мм, h=3,2мм
115 | Текущая цена | Труба стальная водогазопроводная с внешним д=40мм, h=3,5мм | 4: м; 5: 15 | [5 empty] | Труба стальная водогазопроводная с внешним д=40мм, h=3,5мм
116 | ФЕРм08-02-409-09 | Труба гофрированная ПВХ для защиты проводов и кабелей по установленным конструкциям, по стенам, колоннам, потолкам, основанию пола | 4: 100 м; 5: 20.34 |  |  |  |  | Труба гофрированная ПВХ для защиты проводов и кабелей по установленным конструкциям, по стенам, колоннам, потолкам, основанию пола
117 | Текущая цена | Труба гофрированная ПВХ д=20мм | 4: м; 5: 463 | [5 empty] | Труба гофрированная ПВХ д=20мм
118 | Текущая цена | Труба гофрированная ПВХ д=25мм | 4: м; 5: 1417 | [5 empty] | Труба гофрированная ПВХ д=25мм
119 | Текущая цена | Труба гофрированная ПВХ д=32мм | 4: м; 5: 96 | [5 empty] | Труба гофрированная ПВХ д=32мм
120 | Текущая цена | Труба гофрированная ПВХ д=40мм | 4: м; 5: 10 | [5 empty] | Труба гофрированная ПВХ д=40мм
121 | Текущая цена | Труба гофрированная ПВХ д=50мм | 4: м; 5: 48 | [5 empty] | Труба гофрированная ПВХ д=50мм
122 | Текущая цена | СИЗ-1, СИЗ-2 EKF | 4: шт; 5: 4988 | [5 empty] | СИЗ-1, СИЗ-2 EKF
123 | ФЕРм08-01-068-01 | Шина сборная - одна полоса в фазе, медная или алюминиевая сечением: до 250 мм2 | 4: 100 м; 5: 1.3 |  |  |  |  | Шина сборная - одна полоса в фазе, медная или алюминиевая сечением: до 250 мм2
124 | Текущая цена | Шина соединительная типа FORK 2р 63А | 4: м; 5: 130 | [5 empty] | Шина соединительная типа FORK 2р 63А
125 | Текущая цена | Хомут кабельный нейлоновый 4,8х200мм (100 шт) IEK | 4: упак.; 5: 5 | [5 empty] | Хомут кабельный нейлоновый 4,8х200мм (100 шт) IEK
126 | ФЕРр69-2-1 | Сверление отверстий: в кирпичных стенах электроперфоратором диаметром до 20 мм, толщина стен 0,5 кирпича (120 мм) | 4: 100 отверстий; 5: 11.75 |  |  |  |  | Сверление отверстий: в кирпичных стенах электроперфоратором диаметром до 20 мм, толщина стен 0,5 кирпича (120 мм)
127 | ФЕРр69-2-3 | Сверление отверстий: на каждые 10 мм диаметра свыше 20 мм добавлять к расценке 69-2-1 (до 75 мм) | 4: 100 отверстий; 5: 11.75 |  |  |  |  | Сверление отверстий: на каждые 10 мм диаметра свыше 20 мм добавлять к расценке 69-2-1 (до 75 мм)
128 | ФЕРр69-2-2 | Сверление отверстий: на каждые 0,5 кирпича толщины стен добавлять к расценке 69-2-1 (до 42 мм) | 4: 100 отверстий; 5: -11.75 |  |  |  |  | Сверление отверстий: на каждые 0,5 кирпича толщины стен добавлять к расценке 69-2-1 (до 42 мм)
129 | Текущая цена | Коробка распаячная для твердых стен (д75х42), с крышкой КМТ-010-004 EKF | 4: шт; 5: 1175 | [5 empty] | Коробка распаячная для твердых стен (д75х42), с крышкой КМТ-010-004 EKF
130 | Текущая цена | Коробка распаячная открытой установки (85х85х40) IP55 КМР-030-031 EKF | 4: шт; 5: 250 | [5 empty] | Коробка распаячная открытой установки (85х85х40) IP55 КМР-030-031 EKF
131 | ФЕРр69-2-1 | Сверление отверстий: в кирпичных стенах электроперфоратором диаметром до 20 мм, толщина стен 0,5 кирпича (120 мм) | 4: 100 отверстий; 5: 37.03 |  |  |  |  | Сверление отверстий: в кирпичных стенах электроперфоратором диаметром до 20 мм, толщина стен 0,5 кирпича (120 мм)
132 | ФЕРр69-2-3 | Сверление отверстий: на каждые 10 мм диаметра свыше 20 мм добавлять к расценке 69-2-1 (до 60 мм) | 4: 100 отверстий; 5: 37.03 |  |  |  |  | Сверление отверстий: на каждые 10 мм диаметра свыше 20 мм добавлять к расценке 69-2-1 (до 60 мм)
133 | ФЕРр69-2-2 | Сверление отверстий: на каждые 0,5 кирпича толщины стен добавлять к расценке 69-2-1 (до 45 мм) | 4: 100 отверстий; 5: -37.03 |  |  |  |  | Сверление отверстий: на каждые 0,5 кирпича толщины стен добавлять к расценке 69-2-1 (до 45 мм)
134 | Текущая цена | Коробка установочная для розеток и выключателей КМТ-010-033 (д60х45) EKF | 4: шт; 5: 3703 | [5 empty] | Коробка установочная для розеток и выключателей КМТ-010-033 (д60х45) EKF
135 | ФЕРм10-06-034-28 | Герметизация монтажной пеной | 4: шт; 5: 30 |  |  |  |  | Герметизация монтажной пеной
136 | Текущая цена | Пена однокомпонентная огнезащитная 740мл | 4: бал; 5: 15 | [5 empty] | Пена однокомпонентная огнезащитная 740мл
137 | Текущая цена | Бирки кабельные 55х55мм У-134 | 4: шт; 5: 357 | [5 empty] | Бирки кабельные 55х55мм У-134
138 | ФЕР26-02-022-01 | Огнезащитное покрытие толщиной слоя 1 мм кабелей и проводов (Питающие кабели в электрощитовой) | 4: 100 м2; 5: 0.1 |  |  |  |  | Огнезащитное покрытие толщиной слоя 1 мм кабелей и проводов (Питающие кабели в электрощитовой)
139 | Текущая цена | Огнезащитный состав ОГРАКС-В1 | 4: кг; 5: 10 | [5 empty] | Огнезащитный состав ОГРАКС-В1
140 | ФЕРм08-03-574-05 | Разводка по устройствам и подключение жил кабелей или проводов сечением: до 95 мм2 | 4: 100 шт; 5: 0.22 |  |  |  |  | Разводка по устройствам и подключение жил кабелей или проводов сечением: до 95 мм2
141 | Текущая цена | Наконечник силовой алюминиевый для кабеля 95мм2 ТА95-12-13 EKF | 4: шт; 5: 22 | [5 empty] | Наконечник силовой алюминиевый для кабеля 95мм2 ТА95-12-13 EKF
142 | ФЕРм08-03-574-04 | Разводка по устройствам и подключение жил кабелей или проводов сечением: до 70 мм2 | 4: 100 шт; 5: 0.02 |  |  |  |  | Разводка по устройствам и подключение жил кабелей или проводов сечением: до 70 мм2
143 | Текущая цена | Наконечник силовой алюминиевый для кабеля 70мм2 ТА70-10-12 EKF | 4: шт; 5: 2 | [5 empty] | Наконечник силовой алюминиевый для кабеля 70мм2 ТА70-10-12 EKF
144 | ФЕРм08-03-574-08 | Разводка по устройствам и подключение жил кабелей или проводов сечением: до 185 мм2 | 4: 100 шт; 5: 0.08 |  |  |  |  | Разводка по устройствам и подключение жил кабелей или проводов сечением: до 185 мм2
145 | Текущая цена | Наконечник силовой медный для кабеля 185мм2 ТМ185-16-21 EKF | 4: шт; 5: 8 | [5 empty] | Наконечник силовой медный для кабеля 185мм2 ТМ185-16-21 EKF
146 | ФЕРм08-03-574-07 | Разводка по устройствам и подключение жил кабелей или проводов сечением: до 150 мм2 | 4: 100 шт; 5: 0.02 |  |  |  |  | Разводка по устройствам и подключение жил кабелей или проводов сечением: до 150 мм2
147 | Текущая цена | Наконечник силовой медный для кабеля 150мм2 ТМ150-12-19 EKF | 4: шт; 5: 2 | [5 empty] | Наконечник силовой медный для кабеля 150мм2 ТМ150-12-19 EKF
148 | ФЕРм08-03-574-03 | Разводка по устройствам и подключение жил кабелей или проводов сечением: до 35 мм2 | 4: 100 шт; 5: 0.14 |  |  |  |  | Разводка по устройствам и подключение жил кабелей или проводов сечением: до 35 мм2
149 | Текущая цена | Наконечник силовой медный для кабеля 35мм2 ТМ 150-12-19 ТМ35-10-9 EKF | 4: шт; 5: 14 | [5 empty] | Наконечник силовой медный для кабеля 35мм2 ТМ 150-12-19 ТМ35-10-9 EKF
150 | Текущая цена | Держатель оцинкованный двусторонний д=10мм 53352 DKC | 4: шт; 5: 1646 | [5 empty] | Держатель оцинкованный двусторонний д=10мм 53352 DKC
151 | Текущая цена | Держатель оцинкованный двусторонний д=38-40мм 53360 DKC | 4: шт; 5: 1188 | [5 empty] | Держатель оцинкованный двусторонний д=38-40мм 53360 DKC
152 | Текущая цена | Зажим прокалывающий ответвительный p-1x-95 | 4: шт; 5: 756 | [5 empty] | Зажим прокалывающий ответвительный p-1x-95
153 | Текущая цена | Крепеж-клипса для труб гофрированных ПВХ диаметром 20 мм | 4: шт; 5: 926 | [5 empty] | Крепеж-клипса для труб гофрированных ПВХ диаметром 20 мм
154 | Текущая цена | Крепеж-клипса для труб гофрированных ПВХ диаметром 25 мм | 4: шт; 5: 2834 | [5 empty] | Крепеж-клипса для труб гофрированных ПВХ диаметром 25 мм
155 | Текущая цена | Крепеж-клипса для труб гофрированных ПВХ диаметром 32 мм | 4: шт; 5: 192 | [5 empty] | Крепеж-клипса для труб гофрированных ПВХ диаметром 32 мм
156 | Текущая цена | Крепеж-клипса для труб гофрированных ПВХ диаметром 40 мм | 4: шт; 5: 20 | [5 empty] | Крепеж-клипса для труб гофрированных ПВХ диаметром 40 мм
157 | Текущая цена | Крепеж-клипса для труб гофрированных ПВХ диаметром 50 мм | 4: шт; 5: 96 | [5 empty] | Крепеж-клипса для труб гофрированных ПВХ диаметром 50 мм
Материалы для ОКЛ1 | [15 empty] | Материалы для ОКЛ1
158 | ФЕРр69-2-1 | Сверление отверстий: в кирпичных стенах электроперфоратором диаметром до 20 мм, толщина стен 0,5 кирпича (120 мм) | 4: 100 отверстий; 5: 1.79 |  |  |  |  | Сверление отверстий: в кирпичных стенах электроперфоратором диаметром до 20 мм, толщина стен 0,5 кирпича (120 мм)
159 | ФЕРр69-2-3 | Сверление отверстий: на каждые 10 мм диаметра свыше 20 мм добавлять к расценке 69-2-1 (до 70 мм) | 4: 100 отверстий; 5: 1.79 |  |  |  |  | Сверление отверстий: на каждые 10 мм диаметра свыше 20 мм добавлять к расценке 69-2-1 (до 70 мм)
160 | ФЕРр69-2-2 | Сверление отверстий: на каждые 0,5 кирпича толщины стен добавлять к расценке 69-2-1 (до 45 мм) | 4: 100 отверстий; 5: -1.79 |  |  |  |  | Сверление отверстий: на каждые 0,5 кирпича толщины стен добавлять к расценке 69-2-1 (до 45 мм)
161 | Текущая цена | Коробка разветвительная с/у огнестойкая СЗВ70КГ Нг (д70х45) | 4: шт; 5: 179 | [5 empty] | Коробка разветвительная с/у огнестойкая СЗВ70КГ Нг (д70х45)
162 | Текущая цена | Лента монтажная FR ПР 0,7х20мм, рулон 25 м | 4: шт; 5: 4 | [5 empty] | Лента монтажная FR ПР 0,7х20мм, рулон 25 м
Материалы для ОКЛ2 | [15 empty] | Материалы для ОКЛ2
163 | Текущая цена | Скоба металлическая двухлапковая д=10-11 мм СМД | 4: шт; 5: 1032 | [5 empty] | Скоба металлическая двухлапковая д=10-11 мм СМД
164 | Текущая цена | Скоба металлическая двухлапковая д=16-17 мм СМД | 4: шт; 5: 890 | [5 empty] | Скоба металлическая двухлапковая д=16-17 мм СМД
165 | Текущая цена | Скоба металлическая двухлапковая д=19-20 мм СМД | 4: шт; 5: 480 | [5 empty] | Скоба металлическая двухлапковая д=19-20 мм СМД
166 | Текущая цена | Скоба металлическая двухлапковая д=21-22 мм СМД | 4: шт; 5: 320 | [5 empty] | Скоба металлическая двухлапковая д=21-22 мм СМД
167 | Текущая цена | Скоба металлическая двухлапковая д=25-26 мм СМД | 4: шт; 5: 160 | [5 empty] | Скоба металлическая двухлапковая д=25-26 мм СМД
168 | Текущая цена | Скоба металлическая двухлапковая д=31-32 мм СМД | 4: шт; 5: 486 | [5 empty] | Скоба металлическая двухлапковая д=31-32 мм СМД
169 | Текущая цена | Коробка разветвительная о/у огнестойкая 60-0303-FR | 4: шт; 5: 44 | [5 empty] | Коробка разветвительная о/у огнестойкая 60-0303-FR
Материалы для ОКЛ3 | [15 empty] | Материалы для ОКЛ3
170 | ФЕРм08-02-409-09 | Труба гофрированная ПВХ для защиты проводов и кабелей по установленным конструкциям, по стенам, колоннам, потолкам, основанию пола | 4: 100 м; 5: 33.59 |  |  |  |  | Труба гофрированная ПВХ для защиты проводов и кабелей по установленным конструкциям, по стенам, колоннам, потолкам, основанию пола
171 | Текущая цена | Труба гофрированная ПВХ д=20мм | 4: м; 5: 524 | [5 empty] | Труба гофрированная ПВХ д=20мм
172 | Текущая цена | Труба гофрированная ПВХ д=25мм | 4: м; 5: 1975 | [5 empty] | Труба гофрированная ПВХ д=25мм
173 | Текущая цена | Труба гофрированная ПВХ д=32мм | 4: м; 5: 252 | [5 empty] | Труба гофрированная ПВХ д=32мм
174 | Текущая цена | Труба гофрированная ПВХ д=40мм | 4: м; 5: 349 | [5 empty] | Труба гофрированная ПВХ д=40мм
175 | Текущая цена | Труба гофрированная ПВХ д=50мм | 4: м; 5: 259 | [5 empty] | Труба гофрированная ПВХ д=50мм
176 | Текущая цена | Скоба металлическая двухлапковая д=19-20 мм СМД | 4: шт; 5: 1048 | [5 empty] | Скоба металлическая двухлапковая д=19-20 мм СМД
177 | Текущая цена | Скоба металлическая двухлапковая д=25-26 мм СМД | 4: шт; 5: 3950 | [5 empty] | Скоба металлическая двухлапковая д=25-26 мм СМД
178 | Текущая цена | Скоба металлическая двухлапковая д=31-32 мм СМД | 4: шт; 5: 504 | [5 empty] | Скоба металлическая двухлапковая д=31-32 мм СМД
179 | Текущая цена | Скоба металлическая двухлапковая д=38-40 мм СМД | 4: шт; 5: 698 | [5 empty] | Скоба металлическая двухлапковая д=38-40 мм СМД
180 | Текущая цена | Скоба металлическая двухлапковая д=48-50 мм СМД | 4: шт; 5: 518 | [5 empty] | Скоба металлическая двухлапковая д=48-50 мм СМД
181 | Текущая цена | Коробка разветвительная о/у огнестойкая 60-0303-FR | 4: шт; 5: 80 | [5 empty] | Коробка разветвительная о/у огнестойкая 60-0303-FR
Молниезащита. Уравнивание потенциалов | [15 empty] | Молниезащита. Уравнивание потенциалов
182 | ФЕРм08-01-068-01 | Шина сборная - одна полоса в фазе, медная или алюминиевая сечением: до 250 мм2 | 4: 100 м; 5: 0.01 |  |  |  |  | Шина сборная - одна полоса в фазе, медная или алюминиевая сечением: до 250 мм2
183 | Текущая цена | Шина медная ГЗШ 50х6 мм, L= 1м | [15 empty] | Шина медная ГЗШ 50х6 мм, L= 1м | bar: 4 to 5
184 | Текущая цена | Держатель шин заземления К188 ЭТМ | 4: шт; 5: 4 | [5 empty] | Держатель шин заземления К188 ЭТМ
185 | ФЕРм10-08-019-01 | Коробка ответвительная на стене | 4: шт; 5: 321 |  |  |  |  | Коробка ответвительная на стене
186 | Текущая цена | Коробка КИ с шиной "РЕ" для ДЗШ КМ41004/"РЕ"6х9х8/1 (д80х40) | 4: шт; 5: 321 | [5 empty] | Коробка КИ с шиной "РЕ" для ДЗШ КМ41004/"РЕ"6х9х8/1 (д80х40)
187 | Текущая цена | Хомут на металлическую трубу д=80-160 мм NG3001 | 4: шт; 5: 10 | [5 empty] | Хомут на металлическую трубу д=80-160 мм NG3001
188 | Текущая цена | Болт М8х60 | 4: шт; 5: 10 | [5 empty] | Болт М8х60
189 | Текущая цена | Шайба 8 | 4: шт; 5: 10 | [5 empty] | Шайба 8
190 | Текущая цена | Гайка М8 | 4: шт; 5: 10 | [5 empty] | Гайка М8
191 | ФЕРм08-02-472-08 | Проводник заземляющий открыто по строительным основаниям: из круглой стали диаметром 8 мм | 4: 100 м; 5: 4 |  |  |  |  | Проводник заземляющий открыто по строительным основаниям: из круглой стали диаметром 8 мм
192 | Текущая цена | Проволока горячеоц. д=8мм | 4: м; 5: 400 | [5 empty] | Проволока горячеоц. д=8мм
193 | Текущая цена | Коврик диэлектрический 10х500х500 ЭТМ | [15 empty] | Коврик диэлектрический 10х500х500 ЭТМ | bar: 4 to 5
194 | Текущая цена | Огнетушитель ОУ-5 | [15 empty] | Огнетушитель ОУ-5 | bar: 4 to 5
195 | ФЕРм08-02-472-02 | Заземлитель горизонтальный из стали: полосовой сечением 160 мм2 | 4: 100 м; 5: 4.1 |  |  |  |  | Заземлитель горизонтальный из стали: полосовой сечением 160 мм2
196 | Текущая цена | Сталь полосовая горячеоцинкованная 40х4 мм | 4: м; 5: 410 | [5 empty] | Сталь полосовая горячеоцинкованная 40х4 мм
Кабеленесущие системы | [15 empty] | Кабеленесущие системы
-лоток 80х500- | [15 empty] | -лоток 80х500-
197 | ФЕРм08-04-750-01 | Опорные конструкции на болтовых соединениях (подвесы, консоли, профили, опоры, кронштейны и т.п.) | 4: т; 5: 0.1647 |  |  |  |  | Опорные конструкции на болтовых соединениях (подвесы, консоли, профили, опоры, кронштейны и т.п.)
198 | Текущая цена | Шпилька стальная М8х2000 shpm8х2000 EKF (0,58кг) | 4: шт; 5: 39 | [5 empty] | Шпилька стальная М8х2000 shpm8х2000 EKF (0,58кг)
199 | Текущая цена | Держатель потолочный DR dp6070 EKF (0,08кг) | 4: шт; 5: 192 | [5 empty] | Держатель потолочный DR dp6070 EKF (0,08кг)
200 | Текущая цена | Гайка с фланцем М8 gflm8-TDZ EKF | 4: шт; 5: 768 | [5 empty] | Гайка с фланцем М8 gflm8-TDZ EKF
201 | Текущая цена | Болт анкерный с гайкой М8х65 abgm8х65 EKF | 4: шт; 5: 192 | [5 empty] | Болт анкерный с гайкой М8х65 abgm8х65 EKF
202 | Текущая цена | Профиль П-образный 600мм (2,5мм) pp600-2,5 EKF (1,32кг) | 4: шт; 5: 96 | [5 empty] | Профиль П-образный 600мм (2,5мм) pp600-2,5 EKF (1,32кг)
203 | ФЕРм08-04-750-03 | Короба кабельные на болтовых соединениях | 4: т; 5: 0.36829 |  |  |  |  | Короба кабельные на болтовых соединениях
204 | Текущая цена | Лоток перфорированный 80х500х3000 L8050001-1,5 EKF (6,76кг за м) | 4: шт; 5: 16 | [5 empty] | Лоток перфорированный 80х500х3000 L8050001-1,5 EKF (6,76кг за м)
205 | Текущая цена | Комплект соединительный 6х10 wgm6х10 EKF | 4: шт; 5: 90 | [5 empty] | Комплект соединительный 6х10 wgm6х10 EKF
206 | Текущая цена | Пластина соединительная h=80мм для лотков 80х500мм с8010 EKF (0,049кг) | 4: шт; 5: 30 | [5 empty] | Пластина соединительная h=80мм для лотков 80х500мм с8010 EKF (0,049кг)
207 | Текущая цена | Пластина заземления EKF PROxima plzm7218 EKF (0,0079кг) | 4: шт; 5: 15 | [5 empty] | Пластина заземления EKF PROxima plzm7218 EKF (0,0079кг)
208 | Текущая цена | Угол гориз. 80х500, 90град. g9080500 EKF (4,76кг) | 4: шт; 5: 8 | [5 empty] | Угол гориз. 80х500, 90град. g9080500 EKF (4,76кг)
209 | Текущая цена | Ответвитель Т-образный 80х500 t8050008 EKF (4,14кг) | [15 empty] | Ответвитель Т-образный 80х500 t8050008 EKF (4,14кг) | bar: 4 to 5
-лоток 80х300- | [15 empty] | -лоток 80х300-
210 | ФЕРм08-04-750-01 | Опорные конструкции на болтовых соединениях (подвесы, консоли, профили, опоры, кронштейны и т.п.) | 4: т; 5: 0.04872 |  |  |  |  | Опорные конструкции на болтовых соединениях (подвесы, консоли, профили, опоры, кронштейны и т.п.)
211 | Текущая цена | Шпилька стальная М8х2000 shpm8х2000 EKF (0,58кг) | 4: шт; 5: 24 | [5 empty] | Шпилька стальная М8х2000 shpm8х2000 EKF (0,58кг)
212 | Текущая цена | Держатель потолочный DR dp6070 EKF (0,08кг) | 4: шт; 5: 120 | [5 empty] | Держатель потолочный DR dp6070 EKF (0,08кг)
213 | Текущая цена | Гайка с фланцем М8 gflm8-TDZ EKF | 4: шт; 5: 480 | [5 empty] | Гайка с фланцем М8 gflm8-TDZ EKF
214 | Текущая цена | Болт анкерный с гайкой М8х65 abgm8х65 EKF | 4: шт; 5: 120 | [5 empty] | Болт анкерный с гайкой М8х65 abgm8х65 EKF
215 | Текущая цена | Профиль П-образный 400мм (1,5мм) pp400-1,5 EKF (0,42кг) | 4: шт; 5: 60 | [5 empty] | Профиль П-образный 400мм (1,5мм) pp400-1,5 EKF (0,42кг)
216 | ФЕРм08-04-750-03 | Короба кабельные на болтовых соединениях | 4: т; 5: 0.085296 |  |  |  |  | Короба кабельные на болтовых соединениях
217 | Текущая цена | Лоток перфорированный 80х300х3000 L8030001 EKF (2,55кг за м) | 4: шт; 5: 10 | [5 empty] | Лоток перфорированный 80х300х3000 L8030001 EKF (2,55кг за м)
218 | Текущая цена | Комплект соединительный 6х10 wgm6х10 EKF | 4: шт; 5: 54 | [5 empty] | Комплект соединительный 6х10 wgm6х10 EKF
219 | Текущая цена | Пластина соединительная h=80мм для лотков 80х300мм с8010 EKF (0,049кг) | 4: шт; 5: 18 | [5 empty] | Пластина соединительная h=80мм для лотков 80х300мм с8010 EKF (0,049кг)
220 | Текущая цена | Пластина заземления EKF PROxima plzm7218 EKF (0,0079кг) | 4: шт; 5: 9 | [5 empty] | Пластина заземления EKF PROxima plzm7218 EKF (0,0079кг)
221 | Текущая цена | Угол гориз. 80х300, 90град. g90100500 EKF (2,33кг) | 4: шт; 5: 2 | [5 empty] | Угол гориз. 80х300, 90град. g90100500 EKF (2,33кг)
222 | Текущая цена | Ответвитель Т-образный 80х300 t8030008 EKF (3,183кг) | [15 empty] | Ответвитель Т-образный 80х300 t8030008 EKF (3,183кг) | bar: 4 to 5
Раздел 2. Помещения обслуживания жилой застройки | [14 empty] | Раздел 2. Помещения обслуживания жилой застройки
Силовое электрооборудование | [15 empty] | Силовое электрооборудование
223 | ФЕРм08-03-572-07 | Блок управления шкафного исполнения или распределительный пункт (шкаф), устанавливаемый: на полу, высота и ширина до 1700х1100 мм | 4: шт; 5: 4 |  |  |  |  | Блок управления шкафного исполнения или распределительный пункт (шкаф), устанавливаемый: на полу, высота и ширина до 1700х1100 мм
224 О | Текущая цена | Вводно-распределительное устройство ВРУ-1.4 (П54-04-01-1-23-ЭОМ. ОЛ5) | 4: к-т; 5: 1 | [5 empty] | Вводно-распределительное устройство ВРУ-1.4 (П54-04-01-1-23-ЭОМ. ОЛ5)
225 О | Текущая цена | Вводно-распределительное устройство ВРУ-1.5 (П54-04-01-1-23-ЭОМ. ОЛ6) | 4: к-т; 5: 1 | [5 empty] | Вводно-распределительное устройство ВРУ-1.5 (П54-04-01-1-23-ЭОМ. ОЛ6)
226 О | Текущая цена | Вводно-распределительное устройство ВРУ-2.4 (АВР), ВРУ-2.4 (ППУ) (П54-04-01-1-23-ЭОМ. ОЛ7) | 4: к-т из 2х штук; 5: 1 | [5 empty] | Вводно-распределительное устройство ВРУ-2.4 (АВР), ВРУ-2.4 (ППУ) (П54-04-01-1-23-ЭОМ. ОЛ7)
227 | ФЕРм08-03-572-03 | Блок управления шкафного исполнения или распределительный пункт (шкаф), устанавливаемый: на стене, высота и ширина до 600х600 мм | 4: шт; 5: 6 |  |  |  |  | Блок управления шкафного исполнения или распределительный пункт (шкаф), устанавливаемый: на стене, высота и ширина до 600х600 мм
228 О | Текущая цена | Щит распределительный ЩС1 | 4: к-т; 5: 1 | [5 empty] | Щит распределительный ЩС1
229 О | Текущая цена | Щит распределительный ЩС2 | 4: к-т; 5: 1 | [5 empty] | Щит распределительный ЩС2
230 О | Текущая цена | Щит распределительный ЩС3 | 4: к-т; 5: 1 | [5 empty] | Щит распределительный ЩС3
231 О | Текущая цена | Щит распределительный ЩС4 | 4: к-т; 5: 1 | [5 empty] | Щит распределительный ЩС4
232 О | Текущая цена | Щит распределительный ЩС5 | 4: к-т; 5: 1 | [5 empty] | Щит распределительный ЩС5
233 О | Текущая цена | Щит распределительный ЩС6 | 4: к-т; 5: 1 | [5 empty] | Щит распределительный ЩС6
234 | ФЕРм08-03-572-04 | Блок управления шкафного исполнения или распределительный пункт (шкаф), устанавливаемый: на стене, высота и ширина до 1200х1000 мм | [14 empty] | Блок управления шкафного исполнения или распределительный пункт (шкаф), устанавливаемый: на стене, высота и ширина до 1200х1000 мм | bar: 4 to 5
235 О | Текущая цена | Щит распределительный ЩС7 | 4: к-т; 5: 1 | [5 empty] | Щит распределительный ЩС7
236 | ФЕРм08-03-572-03 | Блок управления шкафного исполнения или распределительный пункт (шкаф), устанавливаемый: на стене, высота и ширина до 600х600 мм | 4: шт; 5: 4 |  |  |  |  | Блок управления шкафного исполнения или распределительный пункт (шкаф), устанавливаемый: на стене, высота и ширина до 600х600 мм
237 О | Текущая цена | Щит распределительный ЩОА3 | 4: к-т; 5: 1 | [5 empty] | Щит распределительный ЩОА3
238 О | Текущая цена | Щит распределительный ЩОА4 | 4: к-т; 5: 1 | [5 empty] | Щит распределительный ЩОА4
239 О | Текущая цена | Щит распределительный ЩОА5 | 4: к-т; 5: 1 | [5 empty] | Щит распределительный ЩОА5
240 О | Текущая цена | Щит распределительный ЩОА7 | 4: к-т; 5: 1 | [5 empty] | Щит распределительный ЩОА7
Кабель и провод | [15 empty] | Кабель и провод
241 | ФЕРм08-02-147-14 | Кабель до 35 кВ по установленным конструкциям и лоткам с креплением по всей длине, масса 1 м кабеля: до 9 кг | 4: 100 м; 5: 0.93 |  |  |  |  | Кабель до 35 кВ по установленным конструкциям и лоткам с креплением по всей длине, масса 1 м кабеля: до 9 кг
242 | Текущая цена | Кабель ВВГнг(А)-LS 5х120 | 4: м; 5: 93 | [5 empty] | Кабель ВВГнг(А)-LS 5х120
243 | ФЕРм08-02-147-12 | Кабель до 35 кВ по установленным конструкциям и лоткам с креплением по всей длине, масса 1 м кабеля: до 3 кг | 4: 100 м; 5: 2.26 |  |  |  |  | Кабель до 35 кВ по установленным конструкциям и лоткам с креплением по всей длине, масса 1 м кабеля: до 3 кг
244 | ФЕРм08-02-148-03 | Кабель до 35 кВ в проложенных трубах, блоках и коробах, масса 1 м кабеля: до 3 кг | 4: 100 м; 5: 0.72 |  |  |  |  | Кабель до 35 кВ в проложенных трубах, блоках и коробах, масса 1 м кабеля: до 3 кг
245 | Текущая цена | Кабель ВВГнг(А)-LS 5х50 | 4: м; 5: 268 | [5 empty] | Кабель ВВГнг(А)-LS 5х50
246 | Текущая цена | Кабель ВВГнг(А)-LS 1х185 | 4: м; 5: 30 | [5 empty] | Кабель ВВГнг(А)-LS 1х185
247 | ФЕРм08-02-148-02 | Кабель до 35 кВ в проложенных трубах, блоках и коробах, масса 1 м кабеля: до 2 кг | 4: 100 м; 5: 0.9 |  |  |  |  | Кабель до 35 кВ в проложенных трубах, блоках и коробах, масса 1 м кабеля: до 2 кг
248 | Текущая цена | Кабель ВВГнг(А)-LS 5х25 | 4: м; 5: 50 | [5 empty] | Кабель ВВГнг(А)-LS 5х25
249 | Текущая цена | Кабель ВВГнг(А)-LS 5х16 | 4: м; 5: 40 | [5 empty] | Кабель ВВГнг(А)-LS 5х16
250 | ФЕРм08-02-147-11 | Кабель до 35 кВ по установленным конструкциям и лоткам с креплением по всей длине, масса 1 м кабеля: до 2 кг | 4: 100 м; 5: 0.13 |  |  |  |  | Кабель до 35 кВ по установленным конструкциям и лоткам с креплением по всей длине, масса 1 м кабеля: до 2 кг
251 | Текущая цена | Кабель ВВГнг(А)-FRLS 5х10 | 4: м; 5: 13 | [5 empty] | Кабель ВВГнг(А)-FRLS 5х10
252 | ФЕРм08-02-147-10 | Кабель до 35 кВ по установленным конструкциям и лоткам с креплением по всей длине, масса 1 м кабеля: до 1 кг | 4: 100 м; 5: 7.33 |  |  |  |  | Кабель до 35 кВ по установленным конструкциям и лоткам с креплением по всей длине, масса 1 м кабеля: до 1 кг
253 | ФЕРм08-02-148-01 | Кабель до 35 кВ в проложенных трубах, блоках и коробах, масса 1 м кабеля: до 1 кг | 4: 100 м; 5: 7.99 |  |  |  |  | Кабель до 35 кВ в проложенных трубах, блоках и коробах, масса 1 м кабеля: до 1 кг
254 | Текущая цена | Кабель ВВГнг(А)-LS 5х10 | 4: м; 5: 45 | [5 empty] | Кабель ВВГнг(А)-LS 5х10
255 | Текущая цена | Кабель ВВГнг(А)-LS 5х6 | 4: м; 5: 72 | [5 empty] | Кабель ВВГнг(А)-LS 5х6
256 | Текущая цена | Кабель ВВГнг(А)-LS 5х2,5 | 4: м; 5: 45 | [5 empty] | Кабель ВВГнг(А)-LS 5х2,5
257 | Текущая цена | Кабель ВВГнг(А)-LS 3х4 | 4: м; 5: 300 | [5 empty] | Кабель ВВГнг(А)-LS 3х4
258 | Текущая цена | Кабель ВВГнг(А)-LS 3х2,5 | 4: м; 5: 352 | [5 empty] | Кабель ВВГнг(А)-LS 3х2,5
259 | Текущая цена | Кабель ВВГнг(А)-LS 3х1,5 | 4: м; 5: 136 | [5 empty] | Кабель ВВГнг(А)-LS 3х1,5
260 | Текущая цена | Кабель ВВГнг(А)-LS 2х2,5 | 4: м; 5: 18 | [5 empty] | Кабель ВВГнг(А)-LS 2х2,5
261 | Текущая цена | Кабель ВВГнг(А)-LS 1х4 | 4: м; 5: 100 | [5 empty] | Кабель ВВГнг(А)-LS 1х4
262 | Текущая цена | Кабель ВВГнг(А)-FRLS 5х4 | 4: м; 5: 88 | [5 empty] | Кабель ВВГнг(А)-FRLS 5х4
263 | Текущая цена | Кабель ВВГнг(А)-FRLS 3х10 | 4: м; 5: 3 | [5 empty] | Кабель ВВГнг(А)-FRLS 3х10
264 | Текущая цена | Кабель ВВГнг(А)-FRLS 3х2,5 | 4: м; 5: 373 | [5 empty] | Кабель ВВГнг(А)-FRLS 3х2,5
Электроустановочные изделия | [15 empty] | Электроустановочные изделия
265 | ФЕРм08-03-591-02 | Выключатель: одноклавишный утопленного типа при скрытой проводке | 4: 100 шт; 5: 0.07 |  |  |  |  | Выключатель: одноклавишный утопленного типа при скрытой проводке
266 | Текущая цена | Выключатель 1-кл, с/у, 10А, 220В Минск | 4: шт; 5: 7 | [5 empty] | Выключатель 1-кл, с/у, 10А, 220В Минск
Электромонтажные изделия и материалы | [15 empty] | Электромонтажные изделия и материалы
267 | ФЕРм08-02-409-09 | Труба гофрированная ПВХ для защиты проводов и кабелей по установленным конструкциям, по стенам, колоннам, потолкам, основанию пола | 4: 100 м; 5: 8.81 |  |  |  |  | Труба гофрированная ПВХ для защиты проводов и кабелей по установленным конструкциям, по стенам, колоннам, потолкам, основанию пола
268 | Текущая цена | Труба гофрированная ПВХ д=20мм | 4: м; 5: 19 | [5 empty] | Труба гофрированная ПВХ д=20мм
269 | Текущая цена | Труба гофрированная ПВХ д=25мм | 4: м; 5: 483 | [5 empty] | Труба гофрированная ПВХ д=25мм
270 | Текущая цена | Труба гофрированная ПВХ д=40мм | 4: м; 5: 140 | [5 empty] | Труба гофрированная ПВХ д=40мм
271 | Текущая цена | Труба гофрированная ПВХ д=50мм | 4: м; 5: 167 | [5 empty] | Труба гофрированная ПВХ д=50мм
272 | Текущая цена | Труба гофрированная ПВХ д=63мм | 4: м; 5: 72 | [5 empty] | Труба гофрированная ПВХ д=63мм
273 | Текущая цена | СИЗ-1, СИЗ-2 | 4: шт; 5: 21 | [5 empty] | СИЗ-1, СИЗ-2
274 | Текущая цена | Хомут кабельный нейлоновый 4,8х200мм (100 шт) IEK | 4: упак.; 5: 1 | [5 empty] | Хомут кабельный нейлоновый 4,8х200мм (100 шт) IEK
275 | Текущая цена | Коробка распаячная открытой установки (85х85х40) IP55 КМР-030-031 EKF | 4: шт; 5: 7 | [5 empty] | Коробка распаячная открытой установки (85х85х40) IP55 КМР-030-031 EKF
276 | ФЕРм10-06-034-28 | Герметизация монтажной пеной | 4: шт; 5: 4 |  |  |  |  | Герметизация монтажной пеной
277 | Текущая цена | Пена однокомпонентная огнезащитная 740мл | 4: бал; 5: 2 | [5 empty] | Пена однокомпонентная огнезащитная 740мл
278 | ФЕР26-02-022-01 | Огнезащитное покрытие кабелей и проводов | 4: 100 м2; 5: 0.05 |  |  |  |  | Огнезащитное покрытие кабелей и проводов
279 | Текущая цена | Огнезащитный состав ОГРАКС-В1 | 4: кг; 5: 5 | [5 empty] | Огнезащитный состав ОГРАКС-В1
280 | Текущая цена | Бирки кабельные 55х55мм У-134 EKF | 4: шт; 5: 40 | [5 empty] | Бирки кабельные 55х55мм У-134 EKF
281 | Текущая цена | Крепеж-клипса для труб гофрированных ПВХ диаметром 20 мм | 4: шт; 5: 38 | [5 empty] | Крепеж-клипса для труб гофрированных ПВХ диаметром 20 мм
282 | Текущая цена | Крепеж-клипса для труб гофрированных ПВХ диаметром 25 мм | 4: шт; 5: 966 | [5 empty] | Крепеж-клипса для труб гофрированных ПВХ диаметром 25 мм
283 | Текущая цена | Крепеж-клипса для труб гофрированных ПВХ диаметром 40 мм | 4: шт; 5: 280 | [5 empty] | Крепеж-клипса для труб гофрированных ПВХ диаметром 40 мм
284 | Текущая цена | Крепеж-клипса для труб гофрированных ПВХ диаметром 50 мм | 4: шт; 5: 334 | [5 empty] | Крепеж-клипса для труб гофрированных ПВХ диаметром 50 мм
285 | Текущая цена | Крепеж-клипса для труб гофрированных ПВХ диаметром 63 мм | 4: шт; 5: 144 | [5 empty] | Крепеж-клипса для труб гофрированных ПВХ диаметром 63 мм
Материалы для ОКЛ3 | [15 empty] | Материалы для ОКЛ3
286 | ФЕРм08-02-409-09 | Труба гофрированная ПВХ для защиты проводов и кабелей по установленным конструкциям, по стенам, колоннам, потолкам, основанию пола | 4: 100 м; 5: 0.8 |  |  |  |  | Труба гофрированная ПВХ для защиты проводов и кабелей по установленным конструкциям, по стенам, колоннам, потолкам, основанию пола
287 | Текущая цена | Труба гофрированная ПВХ д=25мм | 4: м; 5: 55 | [5 empty] | Труба гофрированная ПВХ д=25мм
288 | Текущая цена | Труба гофрированная ПВХ д=32мм | 4: м; 5: 15 | [5 empty] | Труба гофрированная ПВХ д=32мм
289 | Текущая цена | Труба гофрированная ПВХ д=40мм | 4: м; 5: 10 | [5 empty] | Труба гофрированная ПВХ д=40мм
290 | Текущая цена | Скоба металлическая двухлапковая д=25-26 мм СМД | 4: шт; 5: 110 | [5 empty] | Скоба металлическая двухлапковая д=25-26 мм СМД
291 | Текущая цена | Скоба металлическая двухлапковая д=31-32 мм СМД | 4: шт; 5: 30 | [5 empty] | Скоба металлическая двухлапковая д=31-32 мм СМД
292 | Текущая цена | Скоба металлическая двухлапковая д=38-40 мм СМД | 4: шт; 5: 20 | [5 empty] | Скоба металлическая двухлапковая д=38-40 мм СМД
Молниезащита. Уравнивание потенциалов | [15 empty] | Молниезащита. Уравнивание потенциалов
293 | ФЕРм08-01-068-01 | Шина сборная - одна полоса в фазе, медная или алюминиевая сечением: до 250 мм2 | 4: 100 м; 5: 0.01 |  |  |  |  | Шина сборная - одна полоса в фазе, медная или алюминиевая сечением: до 250 мм2
294 | Текущая цена | Шина медная ГЗШ2 50х5 мм, L= 1м | [15 empty] | Шина медная ГЗШ2 50х5 мм, L= 1м | bar: 4 to 5
295 | Текущая цена | Держатель шин заземления К188 ЭТМ | 4: шт; 5: 4 | [5 empty] | Держатель шин заземления К188 ЭТМ
296 | Текущая цена | Коврик диэлектрический 10х500х500 ЭТМ | [15 empty] | Коврик диэлектрический 10х500х500 ЭТМ | bar: 4 to 5
297 | Текущая цена | Огнетушитель ОУ-5 | [15 empty] | Огнетушитель ОУ-5 | bar: 4 to 5
Раздел 3. Автостоянка | [14 empty] | Раздел 3. Автостоянка
Силовое электрооборудование | [15 empty] | Силовое электрооборудование
298 | ФЕРм08-03-572-07 | Блок управления шкафного исполнения или распределительный пункт (шкаф), устанавливаемый: на полу, высота и ширина до 1700х1100 мм | 4: шт; 5: 4 |  |  |  |  | Блок управления шкафного исполнения или распределительный пункт (шкаф), устанавливаемый: на полу, высота и ширина до 1700х1100 мм
299 О | Текущая цена | Вводно-распределительное устройство ВРУ-1.7 (П54-04-01-1-23-ЭОМ. ОЛ8) | 4: к-т; 5: 1 | [5 empty] | Вводно-распределительное устройство ВРУ-1.7 (П54-04-01-1-23-ЭОМ. ОЛ8)
300 О | Текущая цена | Вводно-распределительное устройство ВРУ-1.8 (АВР), ВРУ-1.8 (Iкат), ВРУ-1.8 (ППУ) (П54-04-01-1-23-ЭОМ. ОЛ9) | 4: к-т из 3х штук; 5: 1 | [5 empty] | Вводно-распределительное устройство ВРУ-1.8 (АВР), ВРУ-1.8 (Iкат), ВРУ-1.8 (ППУ) (П54-04-01-1-23-ЭОМ. ОЛ9)
301 | ФЕРм08-03-572-03 | Блок управления шкафного исполнения или распределительный пункт (шкаф), устанавливаемый: на стене, высота и ширина до 600х600 мм | 4: шт; 5: 3 |  |  |  |  | Блок управления шкафного исполнения или распределительный пункт (шкаф), устанавливаемый: на стене, высота и ширина до 600х600 мм
302 О | Текущая цена | Щит распределительный ЩО1-П | 4: к-т; 5: 1 | [5 empty] | Щит распределительный ЩО1-П
303 О | Текущая цена | Щит распределительный ЩОА1-П | 4: к-т; 5: 1 | [5 empty] | Щит распределительный ЩОА1-П
304 О | Текущая цена | Щит распределительный ЩС-ПО | 4: к-т; 5: 1 | [5 empty] | Щит распределительный ЩС-ПО
305 | ФЕРм08-03-572-04 | Блок управления шкафного исполнения или распределительный пункт (шкаф), устанавливаемый: на стене, высота и ширина до 1200х1000 мм | [14 empty] | Блок управления шкафного исполнения или распределительный пункт (шкаф), устанавливаемый: на стене, высота и ширина до 1200х1000 мм | bar: 4 to 5
306 О | Текущая цена | Устройство распределительное ШУ-ЗУ | 4: к-т; 5: 1 | [5 empty] | Устройство распределительное ШУ-ЗУ
307 | ФЕРм08-03-603-01 | Ящик с понижающим трансформатором | 4: шт; 5: 6 |  |  |  |  | Ящик с понижающим трансформатором
308 О | Текущая цена | ЯТП 220/12Вт, 0,25кВт | 4: шт; 5: 6 | [5 empty] | ЯТП 220/12Вт, 0,25кВт
309 | ФЕРм08-03-573-04 | Шкаф (пульт) управления навесной, высота, ширина и глубина: до 600х600х350 мм | 4: шт; 5: 6 |  |  |  |  | Шкаф (пульт) управления навесной, высота, ширина и глубина: до 600х600х350 мм
310 О | Текущая цена | Шкаф контрольно-пусковой 22кВт ШУН/В-22-03-R3 ШУ-ДВ1 | [15 empty] | Шкаф контрольно-пусковой 22кВт ШУН/В-22-03-R3 ШУ-ДВ1 | bar: 4 to 5
311 О | Текущая цена | Шкаф контрольно-пусковой 1,5кВт ШУН/В-1.5-03-R3 ШУ-ДП1, ШУ-ДП2, ШУ-ДП3, ШУ-ДП4, ШУ-ДП6 | 4: шт; 5: 5 | [5 empty] | Шкаф контрольно-пусковой 1,5кВт ШУН/В-1.5-03-R3 ШУ-ДП1, ШУ-ДП2, ШУ-ДП3, ШУ-ДП4, ШУ-ДП6
312 | ФЕРм08-03-572-04 | Блок управления шкафного исполнения или распределительный пункт (шкаф), устанавливаемый: на стене, высота и ширина до 1200х1000 мм | [14 empty] | Блок управления шкафного исполнения или распределительный пункт (шкаф), устанавливаемый: на стене, высота и ширина до 1200х1000 мм | bar: 4 to 5
313 О | Текущая цена | Щит распределительный ЩС-ОТ | 4: к-т; 5: 1 | [5 empty] | Щит распределительный ЩС-ОТ
Кабель и провод | [15 empty] | Кабель и провод
314 | ФЕРм08-02-147-12 | Кабель до 35 кВ по установленным конструкциям и лоткам с креплением по всей длине, масса 1 м кабеля: до 3 кг | 4: 100 м; 5: 1.36 |  |  |  |  | Кабель до 35 кВ по установленным конструкциям и лоткам с креплением по всей длине, масса 1 м кабеля: до 3 кг
315 | Текущая цена | Кабель АВВГнг(А)-LS 5х35 | 4: м; 5: 16 | [5 empty] | Кабель АВВГнг(А)-LS 5х35
316 | Текущая цена | Кабель ВВГнг(А)-LS 1х185 | 4: м; 5: 120 | [5 empty] | Кабель ВВГнг(А)-LS 1х185
317 | ФЕРм08-02-148-03 | Кабель до 35 кВ в проложенных трубах, блоках и коробах, масса 1 м кабеля: до 3 кг | 4: 100 м; 5: 1.38 |  |  |  |  | Кабель до 35 кВ в проложенных трубах, блоках и коробах, масса 1 м кабеля: до 3 кг
318 | Текущая цена | Кабель ВВГнг(А)-FRLS 5х35 | 4: м; 5: 130 | [5 empty] | Кабель ВВГнг(А)-FRLS 5х35
319 | Текущая цена | Кабель ВВГнг(А)-FRLS 5х25 | 4: м; 5: 8 | [5 empty] | Кабель ВВГнг(А)-FRLS 5х25
320 | ФЕРм08-02-147-11 | Кабель до 35 кВ по установленным конструкциям и лоткам с креплением по всей длине, масса 1 м кабеля: до 2 кг | 4: 100 м; 5: 3 |  |  |  |  | Кабель до 35 кВ по установленным конструкциям и лоткам с креплением по всей длине, масса 1 м кабеля: до 2 кг
321 | Текущая цена | Кабель ВВГнг(А)-LS 5х16 | 4: м; 5: 150 | [5 empty] | Кабель ВВГнг(А)-LS 5х16
322 | Текущая цена | Кабель ВВГнг(А)-FRLS 4х25 | 4: м; 5: 150 | [5 empty] | Кабель ВВГнг(А)-FRLS 4х25
323 | ФЕРм08-02-147-10 | Кабель до 35 кВ по установленным конструкциям и лоткам с креплением по всей длине, масса 1 м кабеля: до 1 кг | 4: 100 м; 5: 62.88 |  |  |  |  | Кабель до 35 кВ по установленным конструкциям и лоткам с креплением по всей длине, масса 1 м кабеля: до 1 кг
324 | ФЕРм08-02-148-01 | Кабель до 35 кВ в проложенных трубах, блоках и коробах, масса 1 м кабеля: до 1 кг | 4: 100 м; 5: 27.56 |  |  |  |  | Кабель до 35 кВ в проложенных трубах, блоках и коробах, масса 1 м кабеля: до 1 кг
325 | Текущая цена | Кабель ВВГнг(А)-LS 5х6 | 4: м; 5: 322 | [5 empty] | Кабель ВВГнг(А)-LS 5х6
326 | Текущая цена | Кабель ВВГнг(А)-LS 5х4 | 4: м; 5: 193 | [5 empty] | Кабель ВВГнг(А)-LS 5х4
327 | Текущая цена | Кабель ВВГнг(А)-LS 5х2,5 | 4: м; 5: 100 | [5 empty] | Кабель ВВГнг(А)-LS 5х2,5
328 | Текущая цена | Кабель ВВГнг(А)-LS 3х10 | 4: м; 5: 301 | [5 empty] | Кабель ВВГнг(А)-LS 3х10
329 | Текущая цена | Кабель ВВГнг(А)-LS 3х4 | 4: м; 5: 460 | [5 empty] | Кабель ВВГнг(А)-LS 3х4
330 | Текущая цена | Кабель ВВГнг(А)-LS 3х2,5 | 4: м; 5: 2815 | [5 empty] | Кабель ВВГнг(А)-LS 3х2,5
331 | Текущая цена | Кабель ВВГнг(А)-LS 3х1,5 | 4: м; 5: 1482 | [5 empty] | Кабель ВВГнг(А)-LS 3х1,5
332 | Текущая цена | Кабель ВВГнг(А)-LS 2х2,5 | 4: м; 5: 55 | [5 empty] | Кабель ВВГнг(А)-LS 2х2,5
333 | Текущая цена | Кабель ВВГнг(А)-LS 1х25 | 4: м; 5: 70 | [5 empty] | Кабель ВВГнг(А)-LS 1х25
334 | Текущая цена | Кабель ВВГнг(А)-LS 4х6 | 4: м; 5: 40 | [5 empty] | Кабель ВВГнг(А)-LS 4х6
335 | Текущая цена | Кабель ВВГнг(А)-LS 4х3 | 4: м; 5: 17 | [5 empty] | Кабель ВВГнг(А)-LS 4х3
336 | Текущая цена | Кабель ВВГнг(А)-FRLS 5х6 | 4: м; 5: 8 | [5 empty] | Кабель ВВГнг(А)-FRLS 5х6
337 | Текущая цена | Кабель ВВГнг(А)-FRLS 5х4 | 4: м; 5: 90 | [5 empty] | Кабель ВВГнг(А)-FRLS 5х4
338 | Текущая цена | Кабель ВВГнг(А)-FRLS 5х2,5 | 4: м; 5: 335 | [5 empty] | Кабель ВВГнг(А)-FRLS 5х2,5
339 | Текущая цена | Кабель ВВГнг(А)-FRLS 5х1,5 | 4: м; 5: 130 | [5 empty] | Кабель ВВГнг(А)-FRLS 5х1,5
340 | Текущая цена | Кабель ВВГнг(А)-FRLS 3х2,5 | 4: м; 5: 2242 | [5 empty] | Кабель ВВГнг(А)-FRLS 3х2,5
341 | Текущая цена | Кабель ВВГнг(А)-FRLS 3х1,5 | 4: м; 5: 135 | [5 empty] | Кабель ВВГнг(А)-FRLS 3х1,5
342 | Текущая цена | Кабель ВВГнг(А)-FRLS 2х2,5 | 4: м; 5: 15 | [5 empty] | Кабель ВВГнг(А)-FRLS 2х2,5
343 | Текущая цена | Кабель ВВГнг(А)-FRLS 1х70 | 4: м; 5: 180 | [5 empty] | Кабель ВВГнг(А)-FRLS 1х70
344 | Текущая цена | Кабель ВВГнг(А)-FRLS 4х4 | 4: м; 5: 7 | [5 empty] | Кабель ВВГнг(А)-FRLS 4х4
345 | Текущая цена | Кабель ВВГнг(А)-FRLS 4х2,5 | 4: м; 5: 47 | [5 empty] | Кабель ВВГнг(А)-FRLS 4х2,5
Светильники и лампы | [15 empty] | Светильники и лампы
346 | ФЕРм08-03-593-05 | Светильник потолочный или настенный с креплением винтами или болтами для помещений: с тяжелыми условиями среды, уплотненный | 4: 100 шт; 5: 2.02 |  |  |  |  | Светильник потолочный или настенный с креплением винтами или болтами для помещений: с тяжелыми условиями среды, уплотненный
347 | Текущая цена | Светильник светодиодный 36Вт, IP65 ДСП1306 IEK | 4: шт; 5: 202 | [5 empty] | Светильник светодиодный 36Вт, IP65 ДСП1306 IEK
348 | ФЕРм08-03-593-10 | Световые настенные указатели | 4: 100 шт; 5: 1.06 |  |  |  |  | Световые настенные указатели
349 | Текущая цена | Световые указатели направления движения автомобилей 5Вт IP65 ДПА 5042-3 IEK | 4: шт; 5: 106 | [5 empty] | Световые указатели направления движения автомобилей 5Вт IP65 ДПА 5042-3 IEK
350 | ФЕРм08-03-593-06 | Светильник потолочный или настенный с креплением винтами или болтами для помещений: с нормальными условиями среды, одноламповый | 4: 100 шт; 5: 0.34 |  |  |  |  | Светильник потолочный или настенный с креплением винтами или болтами для помещений: с нормальными условиями среды, одноламповый
351 | Текущая цена | Светильник светодиодный 12Вт, IP65 ДПО5030 IEK | 4: шт; 5: 21 | [5 empty] | Светильник светодиодный 12Вт, IP65 ДПО5030 IEK
352 | Текущая цена | Светильник светодиодный 12Вт, IP65 ДПО5032Д IEK | 4: шт; 5: 13 | [5 empty] | Светильник светодиодный 12Вт, IP65 ДПО5032Д IEK
353 | ФЕРм08-03-593-10 | Световые настенные указатели | 4: 100 шт; 5: 0.01 |  |  |  |  | Световые настенные указатели
354 | Текущая цена | Светильник с пиктограммой "Выезд" ДПА 5042-3 | [15 empty] | Светильник с пиктограммой "Выезд" ДПА 5042-3 | bar: 4 to 5
Электроустановочные изделия | [15 empty] | Электроустановочные изделия
355 | ФЕРм08-03-591-01 | Выключатель: одноклавишный неутопленного типа при открытой проводке | 4: 100 шт; 5: 0.26 |  |  |  |  | Выключатель: одноклавишный неутопленного типа при открытой проводке
356 | Текущая цена | Выключатель 1-кл, о/у, 10А, 220В IP54 Аллегро | 4: шт; 5: 26 | [5 empty] | Выключатель 1-кл, о/у, 10А, 220В IP54 Аллегро
357 | ФЕРм08-03-591-08 | Розетка штепсельная: неутопленного типа при открытой проводке | 4: 100 шт; 5: 0.16 |  |  |  |  | Розетка штепсельная: неутопленного типа при открытой проводке
358 | Текущая цена | Розетка 1-м с заземляющий контактом о/у 16А 220В Аллегро | 4: шт; 5: 16 | [5 empty] | Розетка 1-м с заземляющий контактом о/у 16А 220В Аллегро
Электромонтажные изделия и материалы | [15 empty] | Электромонтажные изделия и материалы
359 | ФЕРм08-02-409-09 | Труба гофрированная ПВХ для защиты проводов и кабелей по установленным конструкциям, по стенам, колоннам, потолкам, основанию пола | 4: 100 м; 5: 24.01 |  |  |  |  | Труба гофрированная ПВХ для защиты проводов и кабелей по установленным конструкциям, по стенам, колоннам, потолкам, основанию пола
360 | Текущая цена | Труба гофрированная ПВХ д=20мм | 4: м; 5: 120 | [5 empty] | Труба гофрированная ПВХ д=20мм
361 | Текущая цена | Труба гофрированная ПВХ д=25мм | 4: м; 5: 1535 | [5 empty] | Труба гофрированная ПВХ д=25мм
362 | Текущая цена | Труба гофрированная ПВХ д=32мм | 4: м; 5: 218 | [5 empty] | Труба гофрированная ПВХ д=32мм
363 | Текущая цена | Труба гофрированная ПВХ д=40мм | 4: м; 5: 362 | [5 empty] | Труба гофрированная ПВХ д=40мм
364 | Текущая цена | Труба гофрированная ПВХ д=50мм | 4: м; 5: 166 | [5 empty] | Труба гофрированная ПВХ д=50мм
365 | ФЕРм08-02-407-03 | Труба стальная по установленным конструкциям, по стенам с креплением скобами, диаметр: до 50 мм | 4: 100 м; 5: 0.03 |  |  |  |  | Труба стальная по установленным конструкциям, по стенам с креплением скобами, диаметр: до 50 мм
366 | Текущая цена | Труба стальная водогазопроводная с внешним д=50мм h=3,5мм | 4: м; 5: 3 | [5 empty] | Труба стальная водогазопроводная с внешним д=50мм h=3,5мм
367 | Текущая цена | СИЗ-2 4,5-12 EKF | 4: шт; 5: 405 | [5 empty] | СИЗ-2 4,5-12 EKF
368 | ФЕРм08-01-068-01 | Шина сборная - одна полоса в фазе, медная или алюминиевая сечением: до 250 мм2 | 4: 100 м; 5: 0.04 |  |  |  |  | Шина сборная - одна полоса в фазе, медная или алюминиевая сечением: до 250 мм2
369 | Текущая цена | Шина соединительная типа FORK 2р 63А | 4: м; 5: 4 | [5 empty] | Шина соединительная типа FORK 2р 63А
370 | Текущая цена | Хомут кабельный нейлоновый 4,8х200мм (100 шт) IEK | 4: упак.; 5: 10 | [5 empty] | Хомут кабельный нейлоновый 4,8х200мм (100 шт) IEK
371 | Текущая цена | Коробка распаячная открытой установки (85х85х40) IP55 КМР-030-031 EKF | 4: шт; 5: 135 | [5 empty] | Коробка распаячная открытой установки (85х85х40) IP55 КМР-030-031 EKF
372 | ФЕРм08-03-545-05 | Коробка с зажимами, устанавливаемая на конструкции на стене или колонне, для кабелей или проводов сечением: до 10 мм2, с количеством зажимов до 4 | 4: шт; 5: 39 |  |  |  |  | Коробка с зажимами, устанавливаемая на конструкции на стене или колонне, для кабелей или проводов сечением: до 10 мм2, с количеством зажимов до 4
373 | Текущая цена | Коробка клеммная для подключения греющего кабеля | 4: шт; 5: 39 | [5 empty] | Коробка клеммная для подключения греющего кабеля
374 | ФЕРм10-06-034-28 | Герметизация монтажной пеной | 4: шт; 5: 14 |  |  |  |  | Герметизация монтажной пеной
375 | Текущая цена | Пена однокомпонентная огнезащитная 740мл | 4: бал; 5: 7 | [5 empty] | Пена однокомпонентная огнезащитная 740мл
376 | ФЕР26-02-022-01 | Огнезащитное покрытие кабелей и проводов | 4: 100 м2; 5: 0.08 |  |  |  |  | Огнезащитное покрытие кабелей и проводов
377 | Текущая цена | Огнезащитный состав ОГРАКС-В1 | 4: кг; 5: 8 | [5 empty] | Огнезащитный состав ОГРАКС-В1
378 | Текущая цена | Бирки кабельные 55х55мм У-134 | 4: шт; 5: 116 | [5 empty] | Бирки кабельные 55х55мм У-134
379 | ФЕРм08-03-574-06 | Разводка по устройствам и подключение жил кабелей или проводов сечением: до 120 мм2 | 4: 100 шт; 5: 0.08 |  |  |  |  | Разводка по устройствам и подключение жил кабелей или проводов сечением: до 120 мм2
380 | Текущая цена | Наконечник силовой медный для кабеля 120мм2 ТА95-12-17 EKF | 4: шт; 5: 8 | [5 empty] | Наконечник силовой медный для кабеля 120мм2 ТА95-12-17 EKF
381 | ФЕРм08-03-574-05 | Разводка по устройствам и подключение жил кабелей или проводов сечением: до 95 мм2 | 4: 100 шт; 5: 0.02 |  |  |  |  | Разводка по устройствам и подключение жил кабелей или проводов сечением: до 95 мм2
382 | Текущая цена | Наконечник силовой медный для кабеля 95мм2 ТА95-12-15 EKF | 4: шт; 5: 2 | [5 empty] | Наконечник силовой медный для кабеля 95мм2 ТА95-12-15 EKF
383 | Текущая цена | Крепеж-клипса для труб гофрированных ПВХ диаметром 20 мм | 4: шт; 5: 240 | [5 empty] | Крепеж-клипса для труб гофрированных ПВХ диаметром 20 мм
384 | Текущая цена | Крепеж-клипса для труб гофрированных ПВХ диаметром 25 мм | 4: шт; 5: 3070 | [5 empty] | Крепеж-клипса для труб гофрированных ПВХ диаметром 25 мм
385 | Текущая цена | Крепеж-клипса для труб гофрированных ПВХ диаметром 32 мм | 4: шт; 5: 436 | [5 empty] | Крепеж-клипса для труб гофрированных ПВХ диаметром 32 мм
386 | Текущая цена | Крепеж-клипса для труб гофрированных ПВХ диаметром 40 мм | 4: шт; 5: 724 | [5 empty] | Крепеж-клипса для труб гофрированных ПВХ диаметром 40 мм
387 | Текущая цена | Крепеж-клипса для труб гофрированных ПВХ диаметром 50 мм | 4: шт; 5: 332 | [5 empty] | Крепеж-клипса для труб гофрированных ПВХ диаметром 50 мм
Материалы для ОКЛ1 | [15 empty] | Материалы для ОКЛ1
388 | ФЕРр69-2-1 | Сверление отверстий: в кирпичных стенах электроперфоратором диаметром до 20 мм, толщина стен 0,5 кирпича (120 мм) | 4: 100 отверстий; 5: 0.04 |  |  |  |  | Сверление отверстий: в кирпичных стенах электроперфоратором диаметром до 20 мм, толщина стен 0,5 кирпича (120 мм)
389 | ФЕРр69-2-3 | Сверление отверстий: на каждые 10 мм диаметра свыше 20 мм добавлять к расценке 69-2-1 (до 70 мм) | 4: 100 отверстий; 5: 0.04 |  |  |  |  | Сверление отверстий: на каждые 10 мм диаметра свыше 20 мм добавлять к расценке 69-2-1 (до 70 мм)
390 | ФЕРр69-2-2 | Сверление отверстий: на каждые 0,5 кирпича толщины стен добавлять к расценке 69-2-1 (до 45 мм) | 4: 100 отверстий; 5: -0.04 |  |  |  |  | Сверление отверстий: на каждые 0,5 кирпича толщины стен добавлять к расценке 69-2-1 (до 45 мм)
391 | Текущая цена | Коробка разветвительная с/у огнестойкая СЗВ70КГ Нг (д70х45) | 4: шт; 5: 4 | [5 empty] | Коробка разветвительная с/у огнестойкая СЗВ70КГ Нг (д70х45)
392 | Текущая цена | Лента монтажная FR ПР 0,7х20мм, рулон 25 м | [15 empty] | Лента монтажная FR ПР 0,7х20мм, рулон 25 м | bar: 4 to 5
Материалы для ОКЛ2 | [15 empty] | Материалы для ОКЛ2
393 | Текущая цена | Скоба металлическая двухлапковая д=31-32 мм СМД | 4: шт; 5: 164 | [5 empty] | Скоба металлическая двухлапковая д=31-32 мм СМД
Материалы для ОКЛ3 | [15 empty] | Материалы для ОКЛ3
394 | ФЕРм08-02-409-09 | Труба гофрированная ПВХ для защиты проводов и кабелей по установленным конструкциям, по стенам, колоннам, потолкам, основанию пола | 4: 100 м; 5: 16.13 |  |  |  |  | Труба гофрированная ПВХ для защиты проводов и кабелей по установленным конструкциям, по стенам, колоннам, потолкам, основанию пола
395 | Текущая цена | Труба гофрированная ПВХ д=20мм | 4: м; 5: 265 | [5 empty] | Труба гофрированная ПВХ д=20мм
396 | Текущая цена | Труба гофрированная ПВХ д=25мм | 4: м; 5: 717 | [5 empty] | Труба гофрированная ПВХ д=25мм
397 | Текущая цена | Труба гофрированная ПВХ д=32мм | 4: м; 5: 432 | [5 empty] | Труба гофрированная ПВХ д=32мм
398 | Текущая цена | Труба гофрированная ПВХ д=40мм | 4: м; 5: 61 | [5 empty] | Труба гофрированная ПВХ д=40мм
399 | Текущая цена | Труба гофрированная ПВХ д=50мм | 4: м; 5: 138 | [5 empty] | Труба гофрированная ПВХ д=50мм
400 | Текущая цена | Скоба металлическая двухлапковая д=19-20 мм СМД | 4: шт; 5: 530 | [5 empty] | Скоба металлическая двухлапковая д=19-20 мм СМД
401 | Текущая цена | Скоба металлическая двухлапковая д=25-26 мм СМД | 4: шт; 5: 1434 | [5 empty] | Скоба металлическая двухлапковая д=25-26 мм СМД
402 | Текущая цена | Скоба металлическая двухлапковая д=31-32 мм СМД | 4: шт; 5: 864 | [5 empty] | Скоба металлическая двухлапковая д=31-32 мм СМД
403 | Текущая цена | Скоба металлическая двухлапковая д=38-40 мм СМД | 4: шт; 5: 122 | [5 empty] | Скоба металлическая двухлапковая д=38-40 мм СМД
404 | Текущая цена | Скоба металлическая двухлапковая д=48-50 мм СМД | 4: шт; 5: 276 | [5 empty] | Скоба металлическая двухлапковая д=48-50 мм СМД
405 | Текущая цена | Коробка разветвительная о/у огнестойкая 60-0303-FR | 4: шт; 5: 100 | [5 empty] | Коробка разветвительная о/у огнестойкая 60-0303-FR
Молниезащита. Уравнивание потенциалов | [15 empty] | Молниезащита. Уравнивание потенциалов
406 | ФЕРм08-01-068-01 | Шина сборная - одна полоса в фазе, медная или алюминиевая сечением: до 250 мм2 | 4: 100 м; 5: 0.01 |  |  |  |  | Шина сборная - одна полоса в фазе, медная или алюминиевая сечением: до 250 мм2
407 | Текущая цена | Шина медная ГЗШ3 50х4 мм, L= 1м | [15 empty] | Шина медная ГЗШ3 50х4 мм, L= 1м | bar: 4 to 5
408 | Текущая цена | Держатель шин заземления К188 ЭТМ | 4: шт; 5: 4 | [5 empty] | Держатель шин заземления К188 ЭТМ
409 | ФЕРм08-02-472-02 | Заземлитель горизонтальный из стали: полосовой сечением 160 мм2 | 4: 100 м; 5: 0.4 |  |  |  |  | Заземлитель горизонтальный из стали: полосовой сечением 160 мм2
410 | Текущая цена | Сталь полосовая горячеоцинкованная 40х5 мм | 4: м; 5: 40 | [5 empty] | Сталь полосовая горячеоцинкованная 40х5 мм
411 | Текущая цена | Коврик диэлектрический 10х500х500 ЭТМ | [15 empty] | Коврик диэлектрический 10х500х500 ЭТМ | bar: 4 to 5
412 | Текущая цена | Огнетушитель ОУ-5 | [15 empty] | Огнетушитель ОУ-5 | bar: 4 to 5
Кабеленесущие системы | [15 empty] | Кабеленесущие системы
413 | ФЕРм08-04-750-01 | Опорные конструкции на болтовых соединениях (подвесы, консоли, профили, опоры, кронштейны и т.п.) | 4: т; 5: 0.68904
414 | Текущая цена | Шпилька стальная М8х2000 shpm8х2000 EKF (0,58кг) | 4: шт; 5: 792
415 | Текущая цена | Держатель потолочный DR dp6070 EKF (0,08кг) | 4: шт; 5: 792
416 | Текущая цена | Гайка с фланцем М8 gflm8-TDZ EKF | 4: шт; 5: 3168 | [5 empty] | Гайка с фланцем М8 gflm8-TDZ EKF
417 | Текущая цена | Болт анкерный с гайкой М8х65 abgm8х65 EKF | 4: шт; 5: 792 | [5 empty] | Болт анкерный с гайкой М8х65 abgm8х65 EKF
418 | Текущая цена | Профиль П-образный 400мм (1,5мм) pp400-1,5 EKF (0,42кг) | 4: шт; 5: 396 | [5 empty] | Профиль П-образный 400мм (1,5мм) pp400-1,5 EKF (0,42кг)
419 | ФЕРм08-04-750-03 | Короба кабельные на болтовых соединениях | 4: т; 5: 0.17968 |  |  |  |  | Короба кабельные на болтовых соединениях
420 | Текущая цена | Лоток перфорированный 80х300х3000 L8030001 EKF (2,55кг за м) | 4: шт; 5: 66 | [5 empty] | Лоток перфорированный 80х300х3000 L8030001 EKF (2,55кг за м)
421 | Текущая цена | Комплект соединительный 6х10 wgm6х10 EKF | 4: шт; 5: 384 | [5 empty] | Комплект соединительный 6х10 wgm6х10 EKF
422 | Текущая цена | Пластина заземления EKF PROxima plzm7218 EKF (0,0079кг) | 4: шт; 5: 65 | [5 empty] | Пластина заземления EKF PROxima plzm7218 EKF (0,0079кг)
423 | Текущая цена | Угол гориз. 80х300, 90град. g90100500 EKF (2,33кг) | 4: шт; 5: 4 | [5 empty] | Угол гориз. 80х300, 90град. g90100500 EKF (2,33кг)
424 | Текущая цена | Угол вертикальный 80х300, 90град. vo9080300-1 EKF (1,55кг) | [15 empty] | Угол вертикальный 80х300, 90град. vo9080300-1 EKF (1,55кг) | bar: 4 to 5
Раздел 4. Помещения ДОО | [14 empty] | Раздел 4. Помещения ДОО
Силовое электрооборудование | [15 empty] | Силовое электрооборудование
425 | ФЕРм08-03-572-07 | Блок управления шкафного исполнения или распределительный пункт (шкаф), устанавливаемый: на полу, высота и ширина до 1700х1100 мм | 4: шт; 5: 3 |  |  |  |  | Блок управления шкафного исполнения или распределительный пункт (шкаф), устанавливаемый: на полу, высота и ширина до 1700х1100 мм
426 О | Текущая цена | Вводно-распределительное устройство ВРУ-1.6 (П54-04-01-1-23-ЭОМ. ОЛ10) | 4: к-т; 5: 1 | [5 empty] | Вводно-распределительное устройство ВРУ-1.6 (П54-04-01-1-23-ЭОМ. ОЛ10)
427 О | Текущая цена | Вводно-распределительное устройство ВРУ-2.6(АВР), ВРУ-2.6 (ППУ) (П54-04-01-1-23-ЭОМ. ОЛ11) | 4: к-т из 2х штук; 5: 1 | [5 empty] | Вводно-распределительное устройство ВРУ-2.6(АВР), ВРУ-2.6 (ППУ) (П54-04-01-1-23-ЭОМ. ОЛ11)
428 | ФЕРм08-03-572-03 | Блок управления шкафного исполнения или распределительный пункт (шкаф), устанавливаемый: на стене, высота и ширина до 600х600 мм | 4: шт; 5: 2 |  |  |  |  | Блок управления шкафного исполнения или распределительный пункт (шкаф), устанавливаемый: на стене, высота и ширина до 600х600 мм
429 О | Текущая цена | Щит распределительный ЩОА-Д | 4: к-т; 5: 1 | [5 empty] | Щит распределительный ЩОА-Д
430 О | Текущая цена | Щит распределительный ЩСВ | 4: к-т; 5: 1 | [5 empty] | Щит распределительный ЩСВ
Кабель и провод | [15 empty] | Кабель и провод
431 | ФЕРм08-02-148-03 | Кабель до 35 кВ в проложенных трубах, блоках и коробах, масса 1 м кабеля: до 3 кг | 4: 100 м; 5: 0.13 |  |  |  |  | Кабель до 35 кВ в проложенных трубах, блоках и коробах, масса 1 м кабеля: до 3 кг
432 | Текущая цена | Кабель ВВГнг(А)-FRLSLTx 5х50 | 4: м; 5: 13 | [5 empty] | Кабель ВВГнг(А)-FRLSLTx 5х50
433 | ФЕРм08-02-148-03 | Кабель до 35 кВ в проложенных трубах, блоках и коробах, масса 1 м кабеля: до 3 кг | 4: 100 м; 5: 0.1 |  |  |  |  | Кабель до 35 кВ в проложенных трубах, блоках и коробах, масса 1 м кабеля: до 3 кг
434 | Текущая цена | Кабель ВВГнг(А)-LSLTx 1х185 | 4: м; 5: 10 | [5 empty] | Кабель ВВГнг(А)-LSLTx 1х185
435 | ФЕРм08-02-148-02 | Кабель до 35 кВ в проложенных трубах, блоках и коробах, масса 1 м кабеля: до 2 кг | 4: 100 м; 5: 4.14 |  |  |  |  | Кабель до 35 кВ в проложенных трубах, блоках и коробах, масса 1 м кабеля: до 2 кг
436 | Текущая цена | Кабель ВВГнг(А)-LSLTx 5х25 | 4: м; 5: 52 | [5 empty] | Кабель ВВГнг(А)-LSLTx 5х25
437 | Текущая цена | Кабель ВВГнг(А)-LSLTx 5х16 | 4: м; 5: 247 | [5 empty] | Кабель ВВГнг(А)-LSLTx 5х16
438 | Текущая цена | Кабель ВВГнг(А)-FRLSLTx 5х10 | 4: м; 5: 15 | [5 empty] | Кабель ВВГнг(А)-FRLSLTx 5х10
439 | Текущая цена | Кабель ВВГнг(А)-FRLSLTx 4х10 | 4: м; 5: 100 | [5 empty] | Кабель ВВГнг(А)-FRLSLTx 4х10
440 | ФЕРм08-02-147-10 | Кабель до 35 кВ по установленным конструкциям и лоткам с креплением по всей длине, масса 1 м кабеля: до 1 кг | 4: 100 м; 5: 3.68 |  |  |  |  | Кабель до 35 кВ по установленным конструкциям и лоткам с креплением по всей длине, масса 1 м кабеля: до 1 кг
441 | ФЕРм08-02-148-01 | Кабель до 35 кВ в проложенных трубах, блоках и коробах, масса 1 м кабеля: до 1 кг | 4: 100 м; 5: 4.34 |  |  |  |  | Кабель до 35 кВ в проложенных трубах, блоках и коробах, масса 1 м кабеля: до 1 кг
442 | Текущая цена | Кабель ВВГнг(А)-LSLTx 5х10 | 4: м; 5: 60 | [5 empty] | Кабель ВВГнг(А)-LSLTx 5х10
443 | Текущая цена | Кабель ВВГнг(А)-LSLTx 5х6 | 4: м; 5: 155 | [5 empty] | Кабель ВВГнг(А)-LSLTx 5х6
444 | Текущая цена | Кабель ВВГнг(А)-LSLTx 5х4 | 4: м; 5: 70 | [5 empty] | Кабель ВВГнг(А)-LSLTx 5х4
445 | Текущая цена | Кабель ВВГнг(А)-FRLSLTx 5х6 | 4: м; 5: 34 | [5 empty] | Кабель ВВГнг(А)-FRLSLTx 5х6
446 | Текущая цена | Кабель ВВГнг(А)-FRLSLTx 5х4 | 4: м; 5: 25 | [5 empty] | Кабель ВВГнг(А)-FRLSLTx 5х4
447 | Текущая цена | Кабель ВВГнг(А)-FRLSLTx 5х2,5 | 4: м; 5: 80 | [5 empty] | Кабель ВВГнг(А)-FRLSLTx 5х2,5
448 | Текущая цена | Кабель ВВГнг(А)-FRLSLTx 3х2,5 | 4: м; 5: 50 | [5 empty] | Кабель ВВГнг(А)-FRLSLTx 3х2,5
449 | Текущая цена | Кабель ВВГнг(А)-FRLSLTx 3х1,5 | 4: м; 5: 164 | [5 empty] | Кабель ВВГнг(А)-FRLSLTx 3х1,5
450 | Текущая цена | Кабель ВВГнг(А)-FRLSLTx 4х2,5 | 4: м; 5: 44 | [5 empty] | Кабель ВВГнг(А)-FRLSLTx 4х2,5
451 | Текущая цена | Кабель ВВГнг(А)-LSLTx 1х4 | 4: м; 5: 120 | [5 empty] | Кабель ВВГнг(А)-LSLTx 1х4
Электромонтажные изделия и материалы | [15 empty] | Электромонтажные изделия и материалы
452 | ФЕРм08-02-409-09 | Труба гофрированная ПВХ для защиты проводов и кабелей по установленным конструкциям, по стенам, колоннам, потолкам, основанию пола | 4: 100 м; 5: 4.07 |  |  |  |  | Труба гофрированная ПВХ для защиты проводов и кабелей по установленным конструкциям, по стенам, колоннам, потолкам, основанию пола
453 | Текущая цена | Труба гофрированная ПВХ д=25мм | 4: м; 5: 107 | [5 empty] | Труба гофрированная ПВХ д=25мм
454 | Текущая цена | Труба гофрированная ПВХ д=32мм | 4: м; 5: 76 | [5 empty] | Труба гофрированная ПВХ д=32мм
455 | Текущая цена | Труба гофрированная ПВХ д=40мм | 4: м; 5: 214 | [5 empty] | Труба гофрированная ПВХ д=40мм
456 | Текущая цена | Труба гофрированная ПВХ д=50мм | 4: м; 5: 10 | [5 empty] | Труба гофрированная ПВХ д=50мм
457 | Текущая цена | Лента монтажная перфорированная 20х1,0 (25м) lpm20х1,0 EKF | 4: шт; 5: 3 | [5 empty] | Лента монтажная перфорированная 20х1,0 (25м) lpm20х1,0 EKF
458 | Текущая цена | Хомут кабельный нейлоновый 4,8х200мм (100 шт) IEK | 4: упак.; 5: 2 | [5 empty] | Хомут кабельный нейлоновый 4,8х200мм (100 шт) IEK
459 | ФЕРм10-06-034-28 | Герметизация монтажной пеной | 4: шт; 5: 4 |  |  |  |  | Герметизация монтажной пеной
460 | Текущая цена | Пена однокомпонентная огнезащитная 740мл | 4: бал; 5: 2 | [5 empty] | Пена однокомпонентная огнезащитная 740мл
461 | Текущая цена | Бирки кабельные 55х55мм У-134 | 4: шт; 5: 30 | [5 empty] | Бирки кабельные 55х55мм У-134
462 | ФЕРм08-02-407-02 | Труба стальная по установленным конструкциям, по стенам с креплением скобами, диаметр: до 40 мм | 4: 100 м; 5: 0.12 |  |  |  |  | Труба стальная по установленным конструкциям, по стенам с креплением скобами, диаметр: до 40 мм
463 | Текущая цена | Труба стальная водогазопроводная с внешним д=40мм, h=3,5мм | 4: м; 5: 12 | [5 empty] | Труба стальная водогазопроводная с внешним д=40мм, h=3,5мм
Материалы для ОКЛ1 | [15 empty] | Материалы для ОКЛ1
464 | Текущая цена | Лента монтажная FR ПР 0,7х20мм, рулон 25 м | [15 empty] | Лента монтажная FR ПР 0,7х20мм, рулон 25 м | bar: 4 to 5
Материалы для ОКЛ2 | [15 empty] | Материалы для ОКЛ2
465 | Текущая цена | Скоба металлическая двухлапковая д=19-20мм СМД | 4: шт; 5: 14 | [5 empty] | Скоба металлическая двухлапковая д=19-20мм СМД
Материалы для ОКЛ3 | [15 empty] | Материалы для ОКЛ3
466 | ФЕРм08-02-409-09 | Труба гофрированная ПВХ для защиты проводов и кабелей по установленным конструкциям, по стенам, колоннам, потолкам, основанию пола | 4: 100 м; 5: 4.52 |  |  |  |  | Труба гофрированная ПВХ для защиты проводов и кабелей по установленным конструкциям, по стенам, колоннам, потолкам, основанию пола
467 | Текущая цена | Труба гофрированная ПВХ д=20мм | 4: м; 5: 155 | [5 empty] | Труба гофрированная ПВХ д=20мм
468 | Текущая цена | Труба гофрированная ПВХ д=25мм | 4: м; 5: 87 | [5 empty] | Труба гофрированная ПВХ д=25мм
469 | Текущая цена | Труба гофрированная ПВХ д=32мм | 4: м; 5: 105 | [5 empty] | Труба гофрированная ПВХ д=32мм
470 | Текущая цена | Труба гофрированная ПВХ д=40мм | 4: м; 5: 105 | [5 empty] | Труба гофрированная ПВХ д=40мм
471 | Текущая цена | Скоба металлическая двухлапковая д=19-20 мм СМД | 4: шт; 5: 310 | [5 empty] | Скоба металлическая двухлапковая д=19-20 мм СМД
472 | Текущая цена | Скоба металлическая двухлапковая д=25-26 мм СМД | 4: шт; 5: 174 | [5 empty] | Скоба металлическая двухлапковая д=25-26 мм СМД
473 | Текущая цена | Скоба металлическая двухлапковая д=31-32 мм СМД | 4: шт; 5: 210 | [5 empty] | Скоба металлическая двухлапковая д=31-32 мм СМД
474 | Текущая цена | Скоба металлическая двухлапковая д=38-40 мм СМД | 4: шт; 5: 210 | [5 empty] | Скоба металлическая двухлапковая д=38-40 мм СМД
Раздел 5. Дополнительные работы | [14 empty] | Раздел 1. Жилой дом
ВСЕГО по смете