## Смета
СОГЛАСОВАНО: | [5 empty] | УТВЕРЖДАЮ:
Директор | [5 empty] | По доверенности
_______________________________________/ / | [5 empty] | ____________________________/А.Л. Мерзликин/
2026 г. | [5 empty] | 2026 г.
Многоквартирный многоэтажный жилой дом с объектами обслуживания жилой застройки, автостоянкой и трансформаторными подстанциями по ул. Кирова в Октябрьском районе г. Новосибирска на земельном участке площадью 10 574 (Десять тысяч пятьсот семьдесят четыре) квадратных метра, кадастровый номер: 54:35:074675:300. Адрес: установлено относительно ориентира, расположенного в границах участка. Ориентир здание. Почтовый адрес ориентира: Новосибирская область, г. Новосибирск, ул. Кирова, д.44
(наименование стройки)
Локальный сметный расчет №1
на | вынос сетей канализации из зоны строительства
(наименование работ и затрат, наименование объекта)
№ | Наименование работ | Ед. | Кол-во | Стоимость единицы, руб |  | Общая стоимость, руб |  | Всего
|  |  |  | Материалы | Работа | Материалы | Работа
Раздел №1 Демонтаж сети канализации
1. Земляные работы
| Разработка грунта с перемещением механизмами | м3 | 800 | 0 | 0 | 0 | 0 | 0
| Обратная засыпка грунтом | м3 | 800 | 0 | 0 | 0 | 0 | 0
| Итого: Земляные работы |  |  |  |  | 0 | 0 | 0
2. Демонтаж
| Демонтаж самотечной сети канализации ø100-160мм | м.п | 197 | 0 | 0 | 0 | 0 | 0
| Демонтаж самотечной сети канализации ø250мм | м.п | 16 | 0 | 0 | 0 | 0 | 0
| Демонтаж канализационных колодцев диаметром 1500мм Н=3-3,5м | компл. | 3 | 0 | 0 | 0 | 0 | 0
| Демонтаж канализационных колодцев диаметром 1000-1500мм Н=2,3-3,9м | компл. | 7 | 0 | 0 | 0 | 0 | 0
| Выполнение отглушки трубопровода | шт | 2 | 0 | 0 | 0 | 0 | 0
| Итого: Демонтаж |  |  |  |  | 0 | 0 | 0
Итого по разделу №1. Демонтаж сети канализации | [5 empty] | 0 | 0 | 0
Раздел №2 Вынос сетей канализации на участке ККсущ2-ККсущ1
3. Земляные работы
| Разработка грунта с перемещением механизмами | м3 | 381.24 | 0 | 0 | 0 | 0 | 0
| Вывоз грунта в отвал | м3 | 36.8 | 0 | 0 | 0 | 0 | 0
| Устройство песчанного основания t=150 мм | м3 | 5.94 | 0 | 0 | 0 | 0 | 0
| Обратная засыпка песком на 30 см над верхом образующей трубы | м3 | 27.09 | 0 | 0 | 0 | 0 | 0
| Обратная засыпка грунтом | м3 | 344.44 | 0 | 0 | 0 | 0 | 0
| Итого: Земляные работы |  |  |  |  | 0 | 0 | 0
4. Укладка трубопроводов
| Монтаж гофрированной полимерной трубы с раструбом и уплотнительным кольцом КОРСИС SN8 DN/OD160 | м.п | 52.8 | 0 | 0 | 0 | 0 | 0
| Итого: Укладка трубопроводов |  |  |  |  | 0 | 0 | 0
5. Монтаж колодцев
| Монтаж колодца КК1вр. ⌀1000 мм (полный комплекс работ с гидроизоляцией, установкой лестницы и люка) | шт | 1 | 0 | 0 | 0 | 0 | 0
| Устройство гильзы колодцах (Муфта для прохода в Ж/б) | шт | 4 | 0 | 0 | 0 | 0 | 0
| Устройство лотка в колодце | шт | 3 | 0 | 0 | 0 | 0 | 0
| Итого: Монтаж колодцев |  |  |  |  | 0 | 0 | 0
Итого по разделу №2 Вынос сетей канализации на участке ККсущ2-ККсущ1 | [5 empty] | 0 | 0 | 0
Раздел №3 Вынос сетей канализации на участке КК1-КК8
6. Земляные работы
| Разработка грунта с перемещением механизмами | м3 | 1849.03 | 0 | 0 | 0 | 0 | 0
| Вывоз грунта в отвал | м3 | 191.9 | 0 | 0 | 0 | 0 | 0
| Устройство песчанного основания | м3 | 19.97 | 0 | 0 | 0 | 0 | 0
| Обратная засыпка песком на 30 см над верхом образующей трубы | м3 | 113.92 | 0 | 0 | 0 | 0 | 0
| Обратная засыпка грунтом | м3 | 1657.13 | 0 | 0 | 0 | 0 | 0
| Итого: Земляные работы |  |  |  |  | 0 | 0 | 0
7. Укладка трубопроводов
| Монтаж гофрированной полимерной трубы с раструбом и уплотнительным кольцом КОРСИС SN8 DN/OD250 | м.п | 149.3 | 0 | 0 | 0 | 0 | 0
| Монтаж опорно центрирующего кольца ОНК для труб ø315 мм в футляре ø530 | шт | 25 | 0 | 0 | 0 | 0 | 0
| Монтаж стального футляра Ø530×8 (с внутренним и наружным защитным покрытием) открытый способом | м.п | 22 | 0 | 0 | 0 | 0 | 0
| Монтаж герметизирующей манжеты для Ø250/Ø530 | шт | 1 | 0 | 0 | 0 | 0 | 0
| Итого: Укладка трубопроводов |  |  |  |  | 0 | 0 | 0
8. Монтаж железобетонных конструкций
| Монтаж колодца КК1 ⌀1500 мм (полный комплекс работ с бетонной подготовкой t=100 мм, гидроизоляцией, установкой лестницы и люка) | шт | 1 | 0 | 0 | 0 | 0 | 0
| Монтаж колодца КК2 ⌀1500 мм (полный комплекс работ с бетонной подготовкой t=100 мм, гидроизоляцией, установкой лестницы и люка) | шт | 1 | 0 | 0 | 0 | 0 | 0
| Монтаж колодца КК3 ⌀1500 мм (полный комплекс работ с бетонной подготовкой t=100 мм, гидроизоляцией, установкой лестницы и люка) | шт | 1 | 0 | 0 | 0 | 0 | 0
| Монтаж колодца КК4 ⌀1500 мм (полный комплекс работ с бетонной подготовкой t=100 мм, гидроизоляцией, установкой лестницы и люка) | шт | 1 | 0 | 0 | 0 | 0 | 0
| Монтаж колодца КК5 ⌀1500 мм (полный комплекс работ с бетонной подготовкой t=100 мм, гидроизоляцией, установкой лестницы и люка) | шт | 1 | 0 | 0 | 0 | 0 | 0
| Монтаж колодца КК6 ⌀1000 мм (полный комплекс работ с бетонной подготовкой t=100 мм, гидроизоляцией, установкой лестницы и люка) | шт | 1 | 0 | 0 | 0 | 0 | 0
| Монтаж колодца КК7 ⌀1000 мм (полный комплекс работ с бетонной подготовкой t=100 мм, гидроизоляцией, установкой лестницы и люка) | шт | 1 | 0 | 0 | 0 | 0 | 0
| Монтаж колодца КК8 ⌀1000 мм (полный комплекс работ с бетонной подготовкой t=100 мм, гидроизоляцией, установкой лестницы и люка) | шт | 1 | 0 | 0 | 0 | 0 | 0
| Устройство гильзы в колодцах (Муфта для прохода в Ж/б) | шт | 18 | 0 | 0 | 0 | 0 | 0
| Устройство лотка в колодце | шт | 8 | 0 | 0 | 0 | 0 | 0
| Заделка и герметизация отверстий в стенах колодцев КК1 и КК8 после демонтажа временного участка | шт | 2 | 0 | 0 | 0 | 0 | 0
| Итого: Монтаж колодцев |  |  |  |  | 0 | 0 | 0
Итого по разделу №3 Вынос сетей канализации на участке КК1-КК8 | [5 empty] | 0 | 0 | 0
Раздел №4. Прочие работы
| Промывка трубопровода | м.п | 202.1 | 0 | 0 | 0 | 0 | 0
| Врезка в существующую сеть (Пробивка отверстий в существующей сети, заделка проходных гильз) | шт | 4 | 0 | 0 | 0 | 0 | 0
| Разработка ППР | шт | 1 | 0 | 0 | 0 | 0 | 0
| Согласование отключений на время производства работ | шт | 2 | 0 | 0 | 0 | 0 | 0
| Вынос в натуру наружных сетей и контрольно-исполнительная съемка (Услуги геодезистов и сдача исполнительной съемки в Геофонд) | шт | 1 | 0 | 0 | 0 | 0 | 0
| Получение разрешения на ввод в эксплуатацию построенных сетей ливневой канализации от МУП г. Новосибирска "ГОРВОДОКАНАЛ" (получение акта промывки (дезинфекции) трубопровода, акта о проведении гидравлического испытания безнапорного трубопровода на герметичность, заключение теледиагностики, и т.д) | шт | 1 | 0 | 0 | 0 | 0 | 0
| Итого по разделу №4: Прочие работы |  |  |  |  | 0 | 0 | 0
Раздел №5. Дополнительные работы
| Итого по разделу №4: Прочие работы |  |  |  |  | 0 | 0 | 0
| ВСЕГО: |  |  |  |  | 0 | 0 | 0

## Расчет грунта (трубы)
| Коэффициент заложения | 0.67
Участок | Длина, м | Труба | Наружный диаметр трубы | Ширина дна траншеи | Начало участка |  |  |  |  | Конец участка |  |  |  |  | Средняя глубина траншеи (при разработке), м | Средняя глубина траншеи (при обратной засыпки), м | Объем разработки грунта, м3 | Объем трубы | Объем песчанного основания | Объем обратной засыпки песком на 30 см выше трубы | Объем обратной засыпки грунтом, м3
[5 empty] | Натуральная отметка земли | Проектная отметка земли | Проектная отметка низа или лотка трубы | Высота разработки | Высота обратной засыпки | Натуральная отметка земли | Проектная отметка земли | Проектная отметка низа или лотка трубы | Высота разработки | Высота обратной засыпки
КК1-КК2 | 10.5 | КОРСИС OD250 | 0.25 | 0.75 | 146.3 | 146.3 | 142.4 | 3.9 | 3.9 | 146.2 | 146.2 | 142.2 | 4 | 4 | 4.1 | 3.95 | 150.5459 | 0.51516 | 1.3395 | 7.105 | 141.5862
КК2-КК3 | 16.6 | КОРСИС OD250 | 0.25 | 0.75 | 146.2 | 146.2 | 142.2 | 4 | 4 | 145.75 | 145.75 | 141.89 | 3.86 | 3.86 | 4.08 | 3.93 | 235.9373 | 0.81444 | 2.1177 | 11.2326 | 221.7725
КК3-КК4 | 28 | КОРСИС OD250 | 0.25 | 0.75 | 145.75 | 145.75 | 141.89 | 3.86 | 3.86 | 144.88 | 144.88 | 141.36 | 3.52 | 3.52 | 3.84 | 3.69 | 357.2675 | 1.3738 | 3.5721 | 18.9465 | 333.3751
КК3-КК4 | 22 | КОРСИС OD250 в футляре | 0.53 | 1.03 | 144.88 | 144.88 | 141.36 | 3.52 | 3.52 | 144.2 | 144.2 | 140.95 | 3.25 | 3.25 | 3.675 | 3.385 | 282.3484 | 4.8511 | 3.7307 | 27.7813 | 245.9853
КК4-КК5 | 18.7 | КОРСИС OD250 | 0.25 | 0.75 | 144.2 | 144.2 | 140.95 | 3.25 | 3.25 | 144.1 | 144.1 | 140.76 | 3.34 | 3.34 | 3.445 | 3.295 | 197.0106 | 0.91747 | 2.3857 | 12.6536 | 181.0539
КК5-КК6 | 15 | КОРСИС OD250 | 0.25 | 0.75 | 144.1 | 144.1 | 140.76 | 3.34 | 3.34 | 143 | 143 | 140.6 | 2.4 | 2.4 | 3.02 | 2.87 | 125.635 | 0.73594 | 1.9136 | 10.1499 | 112.8355
КК6-КК7 | 35.7 | КОРСИС OD250 | 0.25 | 0.75 | 143 | 143 | 140.6 | 2.4 | 2.4 | 142.86 | 142.86 | 140.23 | 2.63 | 2.63 | 2.665 | 2.515 | 241.2335 | 1.7515 | 4.5544 | 24.1569 | 210.7707
КК7-КК8 | 2.8 | КОРСИС OD250 | 0.25 | 0.75 | 142.86 | 142.86 | 140.23 | 2.63 | 2.63 | 142.6 | 142.6 | 140.2 | 2.4 | 2.4 | 2.665 | 2.515 | 18.9203 | 0.13737 | 0.35721 | 1.8947 | 16.531
[17 empty] | 1608.8984 |  | 19.9709 | 113.9204 | 1463.9102
КОРСИС OD250 |  | 127.3
Участок | Длина, м | Труба | Наружный диаметр трубы | Ширина дна траншеи | Начало участка |  |  |  |  | Конец участка |  |  |  |  | Средняя глубина траншеи (при разработке), м | Средняя глубина траншеи (при обратной засыпки), м | Объем разработки грунта, м3 | Объем трубы | Объем песчанного основания | Объем обратной засыпки песком на 30 см выше трубы | Объем обратной засыпки грунтом, м3
[5 empty] | Натуральная отметка земли | Проектная отметка земли | Проектная отметка низа или лотка трубы | Высота разработки | Высота обратной засыпки | Натуральная отметка земли | Проектная отметка земли | Проектная отметка низа или лотка трубы | Высота разработки | Высота обратной засыпки
Кксущ.1-КК1вр | 17.8 | КОРСИС OD160 | 0.16 | 0.65 | 145.01 | 145.01 | 142.01 | 3 | 3 | 144 | 144 | 141.5 | 2.5 | 2.5 | 2.9 | 2.75 | 133.8507 | 0.35771 | 2.0038 | 9.1338 | 122.3553
КК1вр-ККсущ2 | 35 | КОРСИС OD160 | 0.16 | 0.65 | 144 | 144 | 141.5 | 2.5 | 2.5 | 143.04 | 143.04 | 140.52 | 2.52 | 2.52 | 2.66 | 2.51 | 226.4378 | 0.70336 | 3.9401 | 17.9598 | 203.8346
[17 empty] | 360.2885 |  | 5.944 | 27.0936 | 326.1899
КОРСИС OD160 |  | 52.8

## Расчет грунта (колодцы)
[9 empty] | Коэффициент заложения | 0.67
[9 empty] | Минимальное расстояние в свету между поверхностью откоса котлована и боковой поверхностью возводимого сооружения | 0.6
№ колодца | Диаметр колодца, м | ПН10 (0,18 м3) | ПН-15 (0,38 м3) | КС 10.3 (0,08 м3) | КС 10.6 (0,16 м3) | КС 10.9 (0,24 м3) | КС 15.6 (0,265 м3) | КС 15.9 (0,4 м3) | ПП 10-2 (0,1 м3) | 1ПП 15-2 (0,27 м3) | КЦП3-10 (0,09 м3) | КО6 (0,02 м3) | КС 7.3 (0,05 м3) | КС 7.6 (0,098 м3) | КС 7.9 (0,015 м3) | Объем ж/б изделий, м3 | Глубина колодца, м | Площадь основания котлована | Площадь верха котлована, м2 | Объем разработки грунта, м3 | Площадь гидроизоляции, м2 | Объем колодца, м3 | Объем обратной засыпки, м3
Наружный диаметр изделия
|  | 1.5 | 2 | 1.16 | 1.16 | 1.16 | 1.68 | 1.68 | 1.16 | 1.68 | 1.16 | 0.84 | 0.84 | 0.84 | 0.84
Высота изделия
|  | 0.1 | 0.12 | 0.29 | 0.59 | 0.89 | 0.59 | 0.89 | 0.15 | 0.15 | 0.12 | 0.07 | 0.29 | 0.59 | 0.89
КК1вр | 1 | 1 |  |  | 2 | 1 |  |  | 1 |  |  | 3 |  |  |  | 0.9 | 2.63 | 7.29 | 38.7407 | 20.9453 | 12.3145 | 2.6968 | 18.2485
[20 empty] | 20.9453 |  |  | 18.2485
КК1 | 1.5 |  | 1 |  |  |  | 1 | 3 |  | 1 |  | 2 | 1 |  |  | 2.205 | 4.06 | 10.24 | 74.6565 | 37.5153 | 25.9452 | 8.2975 | 29.2178
КК2 | 1.5 |  | 1 |  |  |  | 1 | 3 |  | 1 |  | 3 | 1 |  |  | 2.225 | 4.13 | 10.24 | 76.2862 | 38.1586 | 26.1562 | 8.3418 | 29.8167
КК3 | 1.5 |  | 1 |  |  |  | 1 | 3 |  | 1 |  | 1 | 1 |  |  | 2.185 | 3.99 | 10.24 | 73.0444 | 36.8778 | 25.7342 | 8.2532 | 28.6246
КК4 | 1.5 |  | 1 |  |  |  |  | 3 |  | 1 |  | 2 | 1 |  |  | 1.94 | 3.47 | 10.24 | 61.6194 | 32.3262 | 22.7801 | 6.9682 | 25.3581
КК5 | 1.5 |  | 1 |  |  |  |  | 3 |  | 1 |  | 2 | 1 |  |  | 1.94 | 3.47 | 10.24 | 61.6194 | 32.3262 | 22.7801 | 6.9682 | 25.3581
КК6 | 1 | 1 |  |  | 2 | 1 |  |  | 1 |  |  | 2 |  |  |  | 0.88 | 2.56 | 7.29 | 37.5818 | 20.4746 | 12.1034 | 2.6525 | 17.8222
КК7 | 1 | 1 |  |  | 2 | 1 |  |  | 1 |  |  | 1 | 1 |  |  | 0.91 | 2.78 | 7.29 | 41.2832 | 21.9737 | 12.6837 | 2.7743 | 19.1994
КК8 | 1 | 1 |  |  | 2 | 1 |  |  | 1 |  |  | 2 |  |  |  | 0.88 | 2.56 | 7.29 | 37.5818 | 20.4746 | 12.1034 | 2.6525 | 17.8222
[20 empty] | 240.1271 | 160.2863 |  | 193.219