## вариант 2026
Приложение №1 к договору подряда №
СОГЛАСОВАНО: |  |  |  |  | УТВЕРЖДАЮ:
Директор управляющей организации ООО «Дом-Строй»
____________________В.С. Бурмистров
"_____"________________2026 г. |  |  |  |  | "_____"________________2026 г.
Многоквартирный многоэтажный жилой дом с объектами обслуживания жилой застройки, автостоянкой и трансформаторной подстанцией в границах земельного участка с кадастровым номером 54:35:000000:41237 по адресу Новосибирская область, город Новосибирск, ул. Горская - 1 этап строительства
(наименование стройки)
ЛОКАЛЬНЫЙ СМЕТНЫЙ РАСЧЕТ №1
на | устройство финишной отделки 4 этажа (вариант 2026г)
(наименование работ)
№ п/п | Наименование | Ед изм. | Кол-во | Стоимость единицы работ с учетом накладных расходов и сметной прибыли, руб | Общая стоимость работ с учетом накладных расходов и сметной прибыли, руб | Стоимость единицы материалов, руб | Общая стоимость материалов, руб
Пол. Коридор
1.1 | Грунтовка пола | м2 | 50.6933 | 0 | 0
| Грунтовка | л | 10.1387 |  |  | 0 | 0
1.2 | Устройство покрытий из плит керамогранитных (с учетом резов с дороботкой края алмазными дисками) | м2 | 50.6933 | 0 | 0
| Клей для плитки | кг | 278.8132 |  |  | 0 | 0
| Затирка Ceresit СЕ40 | кг | 20.2773 |  |  | 0 | 0
| Керамогранит (материал заказчика) | м2 | 53.228 |  |  | 0 | 0
Пол. Лифтовой холл
1.3 | Грунтовка пола | м2 | 24.06 | 0 | 0
| Грунтовка | л | 4.812 |  |  | 0 | 0
1.4 | Устройство покрытий из плит керамогранитных (с учетом резов с дороботкой края алмазными дисками) | м2 | 24.06 | 0 | 0
| Клей для плитки | кг | 132.33 |  |  | 0 | 0
| Затирка Ceresit СЕ40 | кг | 9.624 |  |  | 0 | 0
| Керамогранит (материал заказчика) | м2 | 25.263 |  |  | 0 | 0
Пол. Коридор, лифтовой холл, тамбур
1.5 | Укрывка пола в помещении | м2 | 74.7533 | 0 | 0
| Материалы для укрывки пола (оргалит, скотч) | м2 | 74.7533 |  |  | 0 | 0
Потолок. Коридор
2.1 | Окраска потолка | м2 | 49.37 | 0 | 0
| Грунтовка | м2 | 9.874 |  |  | 0 | 0
| Краска Linnimax RAL 7043 | кг | 19.748 |  |  | 0 | 0
2.2 | Монтаж реечного потолка | м2 | 49.37 | 0 | 0
| Расходные материалы (крепежные изделия: подвесы, дюбель-гвоздь ) | компл. | 1 |  |  | 0 | 0
| Потолок реечный: рейки , гребенки, соединительные элемент гребенки (давальческий материал) | м2 | 49.37 |  |  | 0 | 0
2.3 | Монтаж П-образного профиля из алюминия (для монтажа светильников) | м | 28.39 | 0 | 0
| Расходные материалы (крепежные изделия: подвесы, дюбель-гвоздь ) | компл. | 1 |  |  | 0 | 0
| П - образный Профиль из аллюминия черный матовый размером 58(ширина)х60 (высота) для встроенного светильника стаканчика С064CL - 5WA4KRD-B | м | 30.3773 |  |  | 0 | 0
Потолок. Лифтовой холл
2.4 | монтаж потолка из ГКЛВ, с теневым профилем по периметру | м2 | 22.96 | 0 | 0
| Комплектующие для потолка ГКЛВ (профиль, удлинитель профиля, соединители, подвесы, анкера, дюбеля, шурупы, гипсокартоновый влагостойкий лист 12,5 мм и. тд.). Конструкция потолка разработана с учетом трековых светильников | м2 | 22.96 |  |  | 0 | 0
2.5 | Монтаж шинопровода для трековых светильников с подключением к сети | м | 12.145 | 0 | 0
| Шинопровод (давальческий материал) | м2 | 12.145 |  |  | 0 | 0
2.6 | Монтаж магнитных светильников в трековые шинопроводы | шт | 14 | 0 | 0
| Светильник магнитный LED 12Вт 4000К LUX (давальческий материал) | шт | 14 |  |  | 0 | 0
Стены. Коридор
3.1 | Облицовка с одинарной обшивкой из Кнауф листов ГКЛВ c одной стороны на одинарном металлическом каркасе (электрощитов) | м2 | 2.0884 | 0 | 0
| Комплектующие (профили, дюбеля, шурупы, ленты , гипсокартоновый влагостойкий лист 12,5 мм и. тд.) | м2 | 2.0884 |  |  | 0 | 0
3.2 | Облицовка нижних откосов (высотой до 100 мм) технических ниш листами ГКЛВ в два слоя с лицевой стороны и в один слой с тыльной стороны на металлическом каркасе, с проклейкой листов ГКЛВ между собой, устройством перехлёста одного слоя на стену и фиксацией на плиточный клей | м.п | 15.72 | 0 | 0
| Комплектующие (профили, дюбеля, шурупы, ленты , гипсокартоновый влагостойкий лист 12,5 мм и. тд., клей ) | м.п | 15.72 |  |  | 0 | 0
3.3 | Облицовка боковых откосов (шириной до 250 мм) технических ниш листами ГКЛВ в два слоя с лицевой стороны и в один слой с тыльной стороны на металлическом каркасе, с проклейкой листов ГКЛВ между собой, устройством перехлёста одного слоя на стену и фиксацией на плиточный клей (ниши для доступа к приборам учета водоснабжения и отопления в осях 14.1-16.1/К.1, 24.1/И.1-К.1) | м.п | 32.64 | 0 | 0
| Материалы (грунтовка, клей, гипсокартоновый влагостойкий лист 12,5 мм, дюбель гвоздь) | м.п | 32.64 |  |  | 0 | 0
3.4 | Облицовка верхних откосов (шириной до 150 мм) технических ниш листами ГКЛВ в два слоя с лицевой стороны и в один слой с тыльной стороны на металлическом каркасе, с проклейкой листов ГКЛВ между собой, (ниши для доступа к приборам учета водоснабжения и отопления в осях 14.1-16.1/К.1, 24.1/И.1-К.1) | м.п | 6.9 | 0 | 0
| Материалы (грунтовка, клей, гипсокартоновый влагостойкий лист 12,5 мм, дюбель гвоздь) | м.п | 6.9 |  |  | 0 | 0
3.5 | Формирование боковых откосов полосами ГКЛВ 12,5мм на клей (ниши для доступа к этажным электрическим щитам, ПК, выход на балкон кондиционирования) | м.п | 20.52 | 0 | 0
| Материалы (грунтовка, клей, гипсокартоновый влагостойкий лист 12,5 мм, дюбель гвоздь) | м.п | 20.52 |  |  | 0 | 0
3.6 | Формирование верхних откосов полосами ГКЛВ 12,5мм на клей (ниши для доступа к этажным электрическим щитам, выход на балкон кондиционирования) | м.п | 3.17 | 0 | 0
| Материалы (грунтовка, клей, гипсокартоновый влагостойкий лист 12,5 мм, дюбель гвоздь) | м.п | 3.17 |  |  | 0 | 0
3.7 | Облицовка над проёмами в технические ниши металлического каркаса листами ГКЛВ в два слоя с лицевой стороны и в один слой с тыльной стороны, с проклейкой листов ГКЛВ между собой, устройством перехлёста одного слоя на стену и фиксацией на плиточный клей (ниши для доступа к ПК) | м2 | 1.008 | 0 | 0
| Комплектующие (профили, дюбеля, шурупы, ленты , гипсокартоновый влагостойкий лист 12,5 мм и. тд., клей ) | м.п | 1.008 |  |  | 0 | 0
3.8 | Зашивка верхних откосов технических ниш листами ГКЛВ в один слой с тыльной стороны по металлическому каркасу (ниши для доступа к ПК) | м.п | 1.68 | 0 | 0
| Комплектующие (профили, дюбеля, шурупы, ленты , гипсокартоновый влагостойкий лист 12,5 мм и. тд.,) | м.п | 1.68 |  |  | 0 | 0
3.9 | Наклейка стеклохолста на стыках разнородных оснований на стенах МОП | м.п. | 37.8 | 0 | 0
| Клей для стеклообоев Semin Colle Toile De Verre, 20кг. | кг. | 9.45 |  |  | 0 | 0
| Стеклохолст малярный Semin Voiles De Verre V40 | м2 | 39.69 |  |  | 0 | 0
3.10 | Подготовка поверхности под нанесение декоративной штукатурки и окраске на стены и откосы дверей ( в том числе: грунтовние поверхности 2 раза; базовое шпатлевание,шлифование, финишное шпатлевание, шлифование) | м2 | 142.9934 | 0 | 0
| Грунтовка | л | 28.5987 |  |  | 0 | 0
| TERRACO HANDYCOAT ACRILIC ALL-PURPOSE INTERIOR готовая универсальная шпатлевка | кг | 536.2253 |  |  | 0 | 0
| TERRACO SPRAYPLASTER ACRILIC FC INTERIOR финишная шпатлевка | кг | 257.3881 |  |  | 0 | 0
3.11 | Нанесение декоративной штукатурки на стены и откосы дверей с грунтованией поверхности | м2 | 125.31 | 0 | 0
| Грунтовка | л | 25.062 |  |  | 0 | 0
| Декоративная штукатурка (1 слой краска-подложка Supercolor; 2 cлой декоративная краска Biamax03+интерьерная краска Ultrasaten) | м2 | 125.31 |  |  | 0 | 0
3.12 | Окраска стены h=50 мм (по периметру стен за потолком) | м.п. | 68.95 | 0 | 0
| Грунтовка | м2 | 0.6895 |  |  | 0 | 0
| Краска Linnimax RAL 7043 | кг | 1.379 |  |  | 0 | 0
3.13 | Окраска стены в электротехнических нишах | м2 | 2.0884 | 0 | 0
| Грунтовка | м2 | 0.41768 |  |  | 0 | 0
| Краска Linnimax RAL 9010 | кг | 0.83536 |  |  | 0 | 0
3.14 | Монтаж дверей с металлической вентиляционной решеткой над ней в техниши | шт | 2 | 0 | 0
| Изготовление дверей в техниши размером 1100×2100 (1 дверь), с петлями и металлической вентиляционной решетой над дверью размером 1100×450(h) | шт | 1 |  |  | 0 | 0
| Изготовление дверей в техниши размером 1200×2040 (1 дверь), с петлями и металлической вентиляционной решетой над дверью размером 1200×450(h) | шт | 1 |  |  | 0 | 0
3.15 | Монтаж дверей в техниши | шт | 6 | 0 | 0
| Изготовление дверей в техниши размером 920×2040 (1 дверь), с петлями | шт | 1 |  |  | 0 | 0
| Изготовление дверей в техниши размером 840×2040 (1 дверь), с углом открывания петель не менее 165 градусов) | шт | 2 |  |  | 0 | 0
| Изготовление дверей в техниши размером 1440×2040 (2 двери), с петлями | шт | 1 |  |  | 0 | 0
| Изготовление дверей выхода на балкон кондиционирования размером 810×2040 (1 дверь), с углом открывания петель не менее 165 градусов) | шт | 1 |  |  | 0 | 0
3.16 | Монтаж скрытого люка размером 340×170 (h) | шт | 1 | 0 | 0
| Изготовление скрытого люка размером 340×170 , с петлями | шт | 1 |  |  | 0 | 0
3.17 | Нанесение декоративной штукатурки с грунтованией поверхности на фасады технических шкафов | м2 | 14.7006 | 0 | 0
| Адгезионный грунт | л | 1.3231 |  |  | 0 | 0
| Декоративная штукатурка (1 слой краска-подложка Supercolor; 2 cлой декоративная краска Biamax03+интерьерная краска Ultrasaten) | м2 | 10.2904 |  |  | 0 | 0
| Нанесение декоративной штукатурки с грунтованией поверхности на фасад скрытого люка размером 340×170 (h) | м2 | 0.0578
| Адгезионный грунт | л | 0.005202 |  |  | 0 | 0
| Декоративная штукатурка (1 слой краска-подложка Supercolor; 2 cлой декоративная краска Biamax03+интерьерная краска Ultrasaten) | м2 | 0.04046 |  |  | 0 | 0
3.18 | Монтаж плинтуса из алюминия | м.п | 54.63 | 0 | 0
| Алюминиевый плинтус h=60 мм черного цвета | м.п | 58.4541 |  |  | 0 | 0
| Герметик силиконовый Момент Гермент нейтральный универсальный, белый (280 мл) | шт | 13.6575 |  |  | 0 | 0
3.19 | Монтаж металлических триммов | м.п | 7.77 | 0 | 0
| Угол декоративный индивидуального изготовления 14х14х2700 из алюминия с полимерной порошковой окраской в RAL (лазерная резка, гибка на станках с ЧПУ, окраска) | м.п | 9.7125 |  |  | 0 | 0
| Клей монтажный Tytan Classic Fix (0,31 л) | шт | 1.1655 |  |  | 0 | 0
3.20 | Монтаж картины | шт | 3 | 0 | 0
| Картина (давальческий материал) | шт | 3 |  |  | 0 | 0
3.21 | Монтаж полос шириной 15 мм (возле картины) | м.п | 15.54 | 0 | 0
| Полоса шириной 15 мм RAL | м.п | 19.425 |  |  | 0 | 0
| Клей монтажный Tytan Classic Fix (0,31 л) | шт | 2.331 |  |  | 0 | 0
3.22 | Заполнение примыкающих стыков акриловой шпатлевкой (примыкание к квартирным дверям, дверям в лифтовые холлы) | м.п. | 68.12 | 0 | 0
| шпатлевка акриловая сверхлегкая fome flex finish 0,3 | шт | 5.6767 |  |  | 0 | 0
| лента малярная Tesa голубая , 30 мм x 25 м | шт | 5.9946 |  |  | 0 | 0
Стены. Лифтовой холл
3.23 | Облицовка из ГКЛВ на каркасе (откосы лифтовых порталов), ширина откоса до 300 мм, толщиной до 100 мм | м.п | 34.4 | 0 | 0
| Комплектующие (профили, дюбеля, шурупы, ленты , гипсокартоновый влагостойкий лист 12,5 мм и. тд.) | м.п | 34.4 |  |  | 0 | 0
3.24 | Облицовка из ГКЛВ на металлическом каркасе (короб), шириной до 600 мм | м | 10.4 | 0 | 0
| Комплектующие (профили, дюбеля, шурупы, ленты , гипсокартоновый влагостойкий лист 12,5 мм и. тд.) | м | 10.4 |  |  | 0 | 0
3.25 | Грунтовка стен и откосов под керамогранит | м2 | 28.132 | 0 | 0
| Грунтовка | л | 5.6264 |  |  | 0 | 0
3.26 | Облицовка стен керамогранитом (с учетом резов с дороботкой края алмазными дисками, выполнением отверстий для вывода кабеля для установки извещателей, видеокамер и т.д). | м2 | 28.132 | 0 | 0
| Клей для плитки | кг | 154.726 |  |  | 0 | 0
| Затирка Ceresit СЕ40 | кг | 11.2528 |  |  | 0 | 0
| Керамогранит (материал заказчика) | м2 | 29.5386 |  |  | 0 | 0
3.27 | Устройство отверстий в керамограните размером 100×210 под панель вызова | шт | 3 | 0 | 0
3.28 | Подготовка поверхности под покраску за декоративными элементами ( в том числе: грунтовние поверхности 2 раза; базовое шпатлевание,шлифование, финишное шпатлевание, шлифование) шириной до 250 мм | м2 | 1.56 | 0 | 0
| Грунтовка | л | 0.312 |  |  | 0 | 0
| TERRACO HANDYCOAT ACRILIC ALL-PURPOSE INTERIOR готовая универсальная шпатлевка | кг | 5.85 |  |  | 0 | 0
| TERRACO SPRAYPLASTER ACRILIC FC INTERIOR финишная шпатлевка | кг | 2.808 |  |  | 0 | 0
3.29 | Окраска стены за декоративными элементами | м2 | 1.56 | 0 | 0
| Грунтовка | м2 | 0.312 |  |  | 0 | 0
| Краска Linnimax RAL 7043 | кг | 0.624 |  |  | 0 | 0
3.30 | Наклейка тонированного зеркала | м2 | 6.314 | 0 | 0
| Зеркало тонированное | м2 | 6.314 |  |  | 0 | 0
| Клей для зеркала, 300 мл | шт | 6.6297 |  |  | 0 | 0
3.31 | Наклейка тонированного зеркала шириной 200мм | м2 | 0.514 | 0 | 0
| Зеркало тонированное | м2 | 0.514 |  |  | 0 | 0
| Клей для зеркала, 300 мл | шт | 0.5397 |  |  | 0 | 0
3.32 | Монтаж плинтуса из алюминия | м.п | 13.72 | 0 | 0
| Алюминиевый плинтус h=30 мм черного цвета | м.п | 14.6804 |  |  | 0 | 0
| Герметик силиконовый Момент Гермент нейтральный универсальный (280 мл) | шт | 2.744 |  |  | 0 | 0
3.33 | Монтаж металлических триммов | м.п | 5.14 | 0 | 0
| Профиль для плитки и керамогранита ЭлитПроф П-образный алюминиевый АКНП 10 10×10 мм длина 2,7 анодированное серебро | м.п | 5.654 |  |  | 0 | 0
| Клей монтажный Tytan Classic Fix (0,31 л) | шт | 0.771 |  |  | 0 | 0
3.34 | Устройство отверстий в зеркальном нержавеющем покрытии размером 350×100 под панель индикации положения кабины | шт | 3 | 0 | 0
3.35 | Монтаж над лифтовыми проёмами зеркального нержавеющего покрытия | м2 | 1.12 | 0 | 0
| Зеркальное нержавеющее покрытие | м2 | 1.12 |  |  | 0 | 0
| Крепежные элементы | м2 | 1.12 |  |  | 0 | 0
3.36 | Монтаж боковых откосов лифтовых проёмов из металла толщиной 1 мм | м | 13.5 | 0 | 0
| Боковые откосы лифтовых проёмов из металла толщиной 1 мм цвета хром шлифованный | м | 13.5 |  |  | 0 | 0
| Крепежные элементы | м | 13.5 |  |  | 0 | 0
3.37 | Монтаж верхних откосов лифтовых проёмов из металла | м | 2.8 | 0 | 0
| Верхние откосы лифтовых проёмов из металла цвета медь | м | 2.8 |  |  | 0 | 0
| Крепежные элементы | м | 2.8 |  |  | 0 | 0
3.38 | Монтаж декоративных элементов над боковыми откосами лифтовых проёмов из металла толщиной 1 мм | м | 2.1 | 0 | 0
| Декоратиные элементы над боковыми откосами лифтовых проёмов из металла толщиной 1 мм цвета хром шлифованный | м | 2.1 |  |  | 0 | 0
| Крепежные элементы | м | 2.1 |  |  | 0 | 0
3.39 | Монтаж декоративных объемных элеменов из металла цвета медь | м | 15.6 | 0 | 0
| Декоративный объемный элемент из металла цвета медь (между коробом и стеной) | м | 5.2 |  |  | 0 | 0
| Декоративный объемный элемент из металла цвета медь (между коробом и декоративным объемным элементом в который прячется подсветка) | м | 5.2 |  |  | 0 | 0
| Декоративный объемный элемент из металла цвета медь (в который прячется подсветка) | м | 5.2 |  |  | 0 | 0
| Крепежные элементы | м | 15.6 |  |  | 0 | 0
3.40 | Монтаж полос на зеркале шириной 10 мм | м | 7.21 | 0 | 0
| Полоса шириной 10 мм цвета медь | м | 7.7147 |  |  | 0 | 0
| Герметик силиконовый Момент Гермент нейтральный универсальный (280 мл) | шт | 1.0815 |  |  | 0 | 0
3.41 | Монтаж полос на зеркале шириной 15 мм | м | 5.14 | 0 | 0
| Полоса шириной 15 мм цвета медь | м | 5.4998 |  |  | 0 | 0
| Герметик силиконовый Момент Гермент нейтральный универсальный (280 мл) | шт | 0.771 |  |  | 0 | 0
3.42 | Заполнение примыкающих стыков силиконовой затиркой (примыкание к дверям в ЛК, коридоров, лифтов) | м.п. | 32.64 | 0 | 0
| Затирка силиконовая Ceresit CS 25, 0,28л | шт | 2.9143 |  |  | 0 | 0
| Лента малярная Tesa голубая , 30мм x 25 м | шт | 2.8723 |  |  | 0 | 0
3.43 | Монтаж номера этажа | шт | 1 | 0 | 0
| Цифра металлическая объемная цвет медь (с материалами для монтажа) | шт | 1 |  |  | 0 | 0
Стены. Квартиры
3.44 | Зашивка стояков канализации в квартирах листами ГКЛВ 12,5мм в 1 слой на металлическом каркасе без устройства закладных деталей | м | 8.16 | 0 | 0
| Комплектующие (профили, дюбеля, шурупы, ленты , гипсокартоновый влагостойкий лист 12,5 мм и. тд.) | м | 8.16 |  |  | 0 | 0
3.45 | Грунтование, заделка кромок листов ГКЛ, заделка саморезов на зашивках стояков (на сдир, за один проход, без последующего шлифования) | м | 8.16 | 0 | 0
| грунтовка "Тифенгрунт" Кнауф 10 кг | л | 0.1632 |  |  | 0 | 0
| шпаклевка КНАУФ-Унихард | кг | 3.672 |  |  | 0 | 0
3.46 | Перегородка с однослойными обшивками из влагостойкого гипсокартона на одинарном КНАУФ-профиле С111 (обшивка с двух сторон) | м2 | 1.6864 | 0 | 0
| Комплектующие (профили, дюбеля, шурупы, ленты , гипсокартоновый влагостойкий лист 12,5 мм и. тд.) | м2 | 1.6864 |  |  | 0 | 0
3.47 | Подготовка поверхности под финишную отделку ( в том числе: грунтовние поверхности 2 раза; базовое шпатлевание,шлифование, финишное шпатлевание, шлифование) шириной до 250 мм | м2 | 3.5768 | 0 | 0
| Грунтовка | л | 0.71536 |  |  | 0 | 0
| TERRACO HANDYCOAT ACRILIC ALL-PURPOSE INTERIOR готовая универсальная шпатлевка | кг | 13.413 |  |  | 0 | 0
| TERRACO SPRAYPLASTER ACRILIC FC INTERIOR финишная шпатлевка | кг | 6.4382 |  |  | 0 | 0
Дополнительные работы (если будут выявлены неучтенные работы)
| Итого: |  |  |  | 0 |  | 0
| ВСЕГО: | 0